## Orçamento Analítico
|  |  |  | CASA DO CONSTRUTOR E CONSTRUTORA REALIZA EIRELI ME AVENIDA BRASILIA N° 1530 QD. 132 – FORMOSINHA – FORMOSA/GO CEP: 73813-010 realiza-construtora@hotmail.com |  | Formosa GO 31 de outubro de 2018
|  | Obra |  |  | Bancos |  | B.D.I. |  | Encargos Sociais
|  | ADEQUAÇÕES DO ESTACIONAMENTO DO CARTÓRIO ELEITORAL DO LAGO SUL |  |  | SINAPI - 09/2018 - Distrito Federal SBC - 10/2018 - Distrito Federal |  | 17,18% |  | 0,0% - Não Desonerada
Planilha Orçamentária Analítica
Etapa | 1 |  |  | SERVIÇOS PREPARATÓRIOS E PROJETOS | [5 empty] | 32.062,08
Etapa | 1.1 |  |  | SERVIÇOS TÉCNICOS PROFISSIONAIS | [5 empty] | 8.357,01
| Item | Código | Banco | Descrição | Tipo |  | Und | Quant. | Valor Unit | Total
Composição | 1.1.1 | 016580 | SBC | A R T TABELA A DO CREA ACIMA DE 15000,01 | 16 |  | UN | 1 | 171,63 | 171,63
Insumo da Composição |  | 007474 | SBC | A R T TABELA A DO CREA ACIMA DE 15000,01 | Material |  | UN | 1,0 | 171,63 | 171.63
[5 empty] | M.O sem L.S. => | 0,00 | L.S. => | 0,00 | M.O com L.S. => | 0,00
[5 empty] | Valor do BDI => | 29,48 | Valor com BDI => |  | 201,11
[5 empty] | Quantidade => | 1,0 | Preço Total => |  | 201,11
| Item | Código | Banco | Descrição | Tipo |  | Und | Quant. | Valor Unit | Total
Insumo | 1.1.2 | COTAÇÃO DE MERCADO 24 | Próprio | DETALHAMENTO DE PROJETO DE ESTRUTURA EM CONCRETO: RAMPA PNE, ARRIMO DA ESCADA LAT+A8:G128ERAL, ARRIMO ATERRO (CONTÍGUO AO ALAMBRADO), ARRIMOS DE TALUDES E RESERVATÓRIO DE AMORTECIMENTO. INCLUI FUNDAÇÕES: ESTACAS E BALDRAMES. LAUDO SPT SERÁ FORNECIDO PELO CONTRATANTE. Reservatório 2 pranchas + Rampa 2 pranchas + arrimos 1 prancha | Mão de Obra |  | PRA1 | 1,00 | 800,00 | 800,00
[5 empty] | M.O sem L.S. => | 800,00 | L.S. => | 0,00 | M.O com L.S. => | 800,00
[5 empty] | Valor do BDI => | 137,44 | Valor com BDI => |  | 937,44
[5 empty] | Quantidade => | 5,0 | Preço Total => |  | 4.687,20
| Item | Código | Banco | Descrição | Tipo |  | Und | Quant. | Valor Unit | Total
Insumo | 1.1.3 | COTAÇÃO DE MERCADO 25 | Próprio | DETALHAMENTO DE PROJETO DE TERRAPLENAGEM E GEOTÉCNICO: VOLUMES DE COMPENSAÇÃO, INCLINAÇÃO MÁXIMA E ESTABILIDADE DE TALUDES, GEOMETRIA DE EXECUÇÃO, BERMAS, TEOR DE UMIDADE E DENSIDADE ÓTIMAS, E SIMILARES | Mão de Obra |  | PRA1 | 1,00 | 300,00 | 300,00
[5 empty] | M.O sem L.S. => | 300,00 | L.S. => | 0,00 | M.O com L.S. => | 300,00
[5 empty] | Valor do BDI => | 51,54 | Valor com BDI => |  | 351,54
[5 empty] | Quantidade => | 2,0 | Preço Total => |  | 703,08
| Item | Código | Banco | Descrição | Tipo |  | Und | Quant. | Valor Unit | Total
Insumo | 1.1.4 | COTAÇÃO DE MERCADO 26 | Próprio | IMPRESSÕES TAMANHO A1: ESTRUTURAS DE ARRIMO, BALDRAMES, E SIMILARES: RAMPA PNE, ARRIMO DA RAMPA LATERAL, ARRIMO ATERRO E ARRIMOS TALUDES. TODOS OS PROJETOS DEVERÃO SER ENTREGUES EM 03 VIAS ASSINADAS. | Mão de Obra |  | UN | 1,00 | 6,23 | 6,23
[5 empty] | M.O sem L.S. => | 6,23 | L.S. => | 0,00 | M.O com L.S. => | 6,23
[5 empty] | Valor do BDI => | 1,07 | Valor com BDI => |  | 7,30
[5 empty] | Quantidade => | 27,0 | Preço Total => |  | 197,10
| Item | Código | Banco | Descrição | Tipo |  | Und | Quant. | Valor Unit | Total
Composição | 1.1.5 | 74022/013 | SINAPI | ENSAIO DE COMPACTACAO - AMOSTRAS TRABALHADAS - SOLOS | SERT - SERVIÇOS TÉCNICOS |  | UN | 1 | 209,18 | 209,18
Composição Auxiliar |  | 88249 | SINAPI | AUXILIAR DE LABORATÓRIO COM ENCARGOS COMPLEMENTARES | SEDI - SERVIÇOS DIVERSOS |  | H | 4,0 | 29,65 | 118.6
Composição Auxiliar |  | 88321 | SINAPI | TÉCNICO DE LABORATÓRIO COM ENCARGOS COMPLEMENTARES | SEDI - SERVIÇOS DIVERSOS |  | H | 2,0 | 45,29 | 90.58
[5 empty] | M.O sem L.S. => | 188,30 | L.S. => | 0,00 | M.O com L.S. => | 188,30
[5 empty] | Valor do BDI => | 35,93 | Valor com BDI => |  | 245,11
[5 empty] | Quantidade => | 6,0 | Preço Total => |  | 1.470,66
| Item | Código | Banco | Descrição | Tipo |  | Und | Quant. | Valor Unit | Total
Composição | 1.1.6 | 74022/014 | SINAPI | ENSAIO DE MASSA ESPECIFICA - IN SITU - METODO FRASCO DE AREIA - SOLOS | SERT - SERVIÇOS TÉCNICOS |  | UN | 1 | 73,21 | 73,21
Composição Auxiliar |  | 88249 | SINAPI | AUXILIAR DE LABORATÓRIO COM ENCARGOS COMPLEMENTARES | SEDI - SERVIÇOS DIVERSOS |  | H | 1,4 | 29,65 | 41.51
Composição Auxiliar |  | 88321 | SINAPI | TÉCNICO DE LABORATÓRIO COM ENCARGOS COMPLEMENTARES | SEDI - SERVIÇOS DIVERSOS |  | H | 0,7 | 45,29 | 31.7
[5 empty] | M.O sem L.S. => | 65,89 | L.S. => | 0,00 | M.O com L.S. => | 65,89
[5 empty] | Valor do BDI => | 12,57 | Valor com BDI => |  | 85,78
[5 empty] | Quantidade => | 6,0 | Preço Total => |  | 514,68
| Item | Código | Banco | Descrição | Tipo |  | Und | Quant. | Valor Unit | Total
Composição | 1.1.7 | 74022/023 | SINAPI | ENSAIO DE TEOR DE UMIDADE - PROCESSO SPEEDY - SOLOS E AGREGADOS MIUDOS | SERT - SERVIÇOS TÉCNICOS |  | UN | 1 | 62,75 | 62,75
Composição Auxiliar |  | 88249 | SINAPI | AUXILIAR DE LABORATÓRIO COM ENCARGOS COMPLEMENTARES | SEDI - SERVIÇOS DIVERSOS |  | H | 1,2 | 29,65 | 35.58
Composição Auxiliar |  | 88321 | SINAPI | TÉCNICO DE LABORATÓRIO COM ENCARGOS COMPLEMENTARES | SEDI - SERVIÇOS DIVERSOS |  | H | 0,6 | 45,29 | 27.17
[5 empty] | M.O sem L.S. => | 56,48 | L.S. => | 0,00 | M.O com L.S. => | 56,48
[5 empty] | Valor do BDI => | 10,78 | Valor com BDI => |  | 73,53
[5 empty] | Quantidade => | 6,0 | Preço Total => |  | 441,18
| Item | Código | Banco | Descrição | Tipo |  | Und | Quant. | Valor Unit | Total
Composição | 1.1.8 | 85323 | SINAPI | LOCACAO E NIVELAMENTO DE EMISSARIO/REDE COLETORA COM AUXILIO DE EQUIPAMENTO TOPOGRAFICO | SERT - SERVIÇOS TÉCNICOS |  | M | 1 | 1,22 | 1,22
Composição Auxiliar |  | 88253 | SINAPI | AUXILIAR DE TOPÓGRAFO COM ENCARGOS COMPLEMENTARES | SEDI - SERVIÇOS DIVERSOS |  | H | 0,06 | 9,80 | 0.58
Composição Auxiliar |  | 90781 | SINAPI | TOPOGRAFO COM ENCARGOS COMPLEMENTARES | SEDI - SERVIÇOS DIVERSOS |  | H | 0,03 | 18,03 | 0.54
Insumo da Composição |  | 00007252 | SINAPI | LOCACAO DE NIVEL OPTICO, COM PRECISAO DE 0,7 MM, AUMENTO DE 32X | Material |  | H | 0,03 | 1,74 | 0.05
Insumo da Composição |  | 00007247 | SINAPI | LOCACAO DE TEODOLITO ELETRONICO, PRECISAO ANGULAR DE 5 A 7 SEGUNDOS, INCLUINDO TRIPE | Equipamento |  | H | 0,03 | 1,74 | 0.05
[5 empty] | M.O sem L.S. => | 0,83 | L.S. => | 0,00 | M.O com L.S. => | 0,83
[5 empty] | Valor do BDI => | 0,20 | Valor com BDI => |  | 1,42
[5 empty] | Quantidade => | 100,0 | Preço Total => |  | 142,00
Etapa | 1.2 |  |  | SERVIÇOS PRELIMINARES - CANTEIRO DE OBRAS | [5 empty] | 20.741,26
| Item | Código | Banco | Descrição | Tipo |  | Und | Quant. | Valor Unit | Total
Composição | 1.2.1 | 74209/001 | SINAPI | PLACA DE OBRA EM CHAPA DE ACO GALVANIZADO | CANT - CANTEIRO DE OBRAS |  | m² | 1 | 280,13 | 280,13
Composição Auxiliar |  | 88316 | SINAPI | SERVENTE COM ENCARGOS COMPLEMENTARES | SEDI - SERVIÇOS DIVERSOS |  | H | 2,0 | 13,63 | 27.26
Composição Auxiliar |  | 88262 | SINAPI | CARPINTEIRO DE FORMAS COM ENCARGOS COMPLEMENTARES | SEDI - SERVIÇOS DIVERSOS |  | H | 1,0 | 19,01 | 19.01
Composição Auxiliar |  | 94962 | SINAPI | CONCRETO MAGRO PARA LASTRO, TRAÇO 1:4,5:4,5 (CIMENTO/ AREIA MÉDIA/ BRITA 1) - PREPARO MECÂNICO COM BETONEIRA 400 L. AF_07/2016 | FUES - FUNDAÇÕES E ESTRUTURAS |  | m³ | 0,01 | 220,41 | 2.2
Insumo da Composição |  | 00004813 | SINAPI | PLACA DE OBRA (PARA CONSTRUCAO CIVIL) EM CHAPA GALVANIZADA *N. 22*, DE *2,0 X 1,125* M | Material |  | m² | 1,0 | 215,97 | 215.97
Insumo da Composição |  | 00004491 | SINAPI | PONTALETE DE MADEIRA NAO APARELHADA *7,5 X 7,5* CM (3 X 3 ") PINUS, MISTA OU EQUIVALENTE DA REGIAO | Material |  | M | 4,0 | 2,76 | 11.04
Insumo da Composição |  | 00005075 | SINAPI | PREGO DE ACO POLIDO COM CABECA 18 X 30 (2 3/4 X 10) | Material |  | KG | 0,11 | 8,09 | 0.88
Insumo da Composição |  | 00004417 | SINAPI | SARRAFO DE MADEIRA NAO APARELHADA *2,5 X 7* CM, MACARANDUBA, ANGELIM OU EQUIVALENTE DA REGIAO | Material |  | M | 1,0 | 3,77 | 3.77
[5 empty] | M.O sem L.S. => | 36,25 | L.S. => | 0,00 | M.O com L.S. => | 36,25
[5 empty] | Valor do BDI => | 48,12 | Valor com BDI => |  | 328,25
[5 empty] | Quantidade => | 3,0 | Preço Total => |  | 984,75
| Item | Código | Banco | Descrição | Tipo |  | Und | Quant. | Valor Unit | Total
Insumo | 1.2.2 | COTAÇÃO DE MERCADO 28 | Próprio | ALUGUEL CONTAINER PARA ESCRITÓRIO/ALMOXARIFADO: INCL INST ELET LARG=2,20 COMP=6,20M ALT=2,50M CHAPA ACO C/NERV TRAPEZ FORRO C/ISOL TERMO/ACUSTICOCHASSIS REFORC PISO COMPENS NAVAL INCLUINDO TRANSP/CARGA/DESCARGA: | Equipamento |  | MES | 1,00 | 702,52 | 702,52
[5 empty] | M.O sem L.S. => | 0,00 | L.S. => | 0,00 | M.O com L.S. => | 0,00
[5 empty] | Valor do BDI => | 120,69 | Valor com BDI => |  | 823,21
[5 empty] | Quantidade => | 3,0 | Preço Total => |  | 2.469,63
| Item | Código | Banco | Descrição | Tipo |  | Und | Quant. | Valor Unit | Total
Insumo | 1.2.3 | COTAÇÃO DE MERCADO 29 | Próprio | ALUGUEL CONTAINER PARA SANITÁRIOS: INCL INST ELET LARG=2,20 COMP=6,20M ALT=2,50M CHAPA ACO C/NERV TRAPEZ FORRO C/ISOL TERMO/ACUSTICOCHASSIS REFORC PISO COMPENS NAVAL INCLUINDO TRANSP/CARGA/DESCARGA: | Equipamento |  | MES | 1,00 | 702,52 | 702,52
[5 empty] | M.O sem L.S. => | 0,00 | L.S. => | 0,00 | M.O com L.S. => | 0,00
[5 empty] | Valor do BDI => | 120,69 | Valor com BDI => |  | 823,21
[5 empty] | Quantidade => | 3,0 | Preço Total => |  | 2.469,63
| Item | Código | Banco | Descrição | Tipo |  | Und | Quant. | Valor Unit | Total
Insumo | 1.2.4 | COTAÇÃO DE MERCADO 30 | Próprio | ALUGUEL CONTAINER PARA REFEITÓRIO: INCL INST ELET LARG=2,20 COMP=6,20M ALT=2,50M CHAPA ACO C/NERV TRAPEZ FORRO C/ISOL TERMO/ACUSTICOCHASSIS REFORC PISO COMPENS NAVAL INCLUINDO TRANSP/CARGA/DESCARGA: | Equipamento |  | MES | 1,00 | 702,52 | 702,52
[5 empty] | M.O sem L.S. => | 0,00 | L.S. => | 0,00 | M.O com L.S. => | 0,00
[5 empty] | Valor do BDI => | 120,69 | Valor com BDI => |  | 823,21
[5 empty] | Quantidade => | 3,0 | Preço Total => |  | 2.469,63
| Item | Código | Banco | Descrição | Tipo |  | Und | Quant. | Valor Unit | Total
Insumo | 1.2.5 | COTAÇÃO DE MERCADO 31 | Próprio | LOCAÇÃO DE CAÇAMBA PARA ENTULHOS (Considerado 1 caçamba/semana x 12 semanas) | Equipamento |  | UN | 1,00 | 200,27 | 200,27
[5 empty] | M.O sem L.S. => | 0,00 | L.S. => | 0,00 | M.O com L.S. => | 0,00
[5 empty] | Valor do BDI => | 34,40 | Valor com BDI => |  | 234,67
[5 empty] | Quantidade => | 12,0 | Preço Total => |  | 2.816,04
| Item | Código | Banco | Descrição | Tipo |  | Und | Quant. | Valor Unit | Total
Composição | 1.2.6 | 73948/016 | SINAPI | LIMPEZA MANUAL DO TERRENO (C/ RASPAGEM SUPERFICIAL) | SEDI - SERVIÇOS DIVERSOS |  | m² | 1 | 3,40 | 3,40
Composição Auxiliar |  | 88316 | SINAPI | SERVENTE COM ENCARGOS COMPLEMENTARES | SEDI - SERVIÇOS DIVERSOS |  | H | 0,25 | 13,63 | 3.4
[5 empty] | M.O sem L.S. => | 2,53 | L.S. => | 0,00 | M.O com L.S. => | 2,53
[5 empty] | Valor do BDI => | 0,58 | Valor com BDI => |  | 3,98
[5 empty] | Quantidade => | 672,0 | Preço Total => |  | 2.674,56
| Item | Código | Banco | Descrição | Tipo |  | Und | Quant. | Valor Unit | Total
Composição | 1.2.7 | 83668 | SINAPI | CAMADA DRENANTE COM BRITA NUM 2 | DROP - DRENAGEM/OBRAS DE CONTENÇÃO / POÇOS DE VISITA E CAIXAS |  | m³ | 1 | 102,70 | 102,70
Composição Auxiliar |  | 88316 | SINAPI | SERVENTE COM ENCARGOS COMPLEMENTARES | SEDI - SERVIÇOS DIVERSOS |  | H | 2,45 | 13,63 | 33.39
Insumo da Composição |  | 00004718 | SINAPI | PEDRA BRITADA N. 2 (19 A 38 MM) POSTO PEDREIRA/FORNECEDOR, SEM FRETE | Material |  | m³ | 1,1 | 63,01 | 69.31
[5 empty] | M.O sem L.S. => | 24,86 | L.S. => | 0,00 | M.O com L.S. => | 24,86
[5 empty] | Valor do BDI => | 17,64 | Valor com BDI => |  | 120,34
[5 empty] | Quantidade => | 26,8 | Preço Total => |  | 3.225,11
| Item | Código | Banco | Descrição | Tipo |  | Und | Quant. | Valor Unit | Total
Composição | 1.2.8 | 83668 | SINAPI | CAMADA DRENANTE COM BRITA NUM 2 | DROP - DRENAGEM/OBRAS DE CONTENÇÃO / POÇOS DE VISITA E CAIXAS |  | m³ | 1 | 102,70 | 102,70
Composição Auxiliar |  | 88316 | SINAPI | SERVENTE COM ENCARGOS COMPLEMENTARES | SEDI - SERVIÇOS DIVERSOS |  | H | 2,45 | 13,63 | 33.39
Insumo da Composição |  | 00004718 | SINAPI | PEDRA BRITADA N. 2 (19 A 38 MM) POSTO PEDREIRA/FORNECEDOR, SEM FRETE | Material |  | m³ | 1,1 | 63,01 | 69.31
[5 empty] | M.O sem L.S. => | 24,86 | L.S. => | 0,00 | M.O com L.S. => | 24,86
[5 empty] | Valor do BDI => | 17,64 | Valor com BDI => |  | 120,34
[5 empty] | Quantidade => | 4,11 | Preço Total => |  | 494,59
| Item | Código | Banco | Descrição | Tipo |  | Und | Quant. | Valor Unit | Total
Composição | 1.2.9 | 94991 | SINAPI | EXECUÇÃO DE PASSEIO (CALÇADA) OU PISO DE CONCRETO COM CONCRETO MOLDADO IN LOCO, USINADO, ACABAMENTO CONVENCIONAL, NÃO ARMADO. AF_07/2016 | PISO - PISOS |  | m³ | 1 | 325,72 | 325,72
Composição Auxiliar |  | 88316 | SINAPI | SERVENTE COM ENCARGOS COMPLEMENTARES | SEDI - SERVIÇOS DIVERSOS |  | H | 2,516 | 13,63 | 34.29
Composição Auxiliar |  | 88309 | SINAPI | PEDREIRO COM ENCARGOS COMPLEMENTARES | SEDI - SERVIÇOS DIVERSOS |  | H | 0,26 | 19,13 | 4.97
Composição Auxiliar |  | 88262 | SINAPI | CARPINTEIRO DE FORMAS COM ENCARGOS COMPLEMENTARES | SEDI - SERVIÇOS DIVERSOS |  | H | 2,256 | 19,01 | 42.88
Insumo da Composição |  | 00034492 | SINAPI | CONCRETO USINADO BOMBEAVEL, CLASSE DE RESISTENCIA C20, COM BRITA 0 E 1, SLUMP = 100 +/- 20 MM, EXCLUI SERVICO DE BOMBEAMENTO (NBR 8953) | Material |  | m³ | 1,213 | 185,66 | 225.2
Insumo da Composição |  | 00004460 | SINAPI | SARRAFO DE MADEIRA NAO APARELHADA *2,5 X 10 CM, MACARANDUBA, ANGELIM OU EQUIVALENTE DA REGIAO | Material |  | M | 2,5 | 6,56 | 16.4
Insumo da Composição |  | 00004517 | SINAPI | SARRAFO DE MADEIRA NAO APARELHADA *2,5 X 7,5* CM (1 X 3 ") PINUS, MISTA OU EQUIVALENTE DA REGIAO | Material |  | M | 2,0 | 0,99 | 1.98
[5 empty] | M.O sem L.S. => | 64,62 | L.S. => | 0,00 | M.O com L.S. => | 64,62
[5 empty] | Valor do BDI => | 55,95 | Valor com BDI => |  | 381,67
[5 empty] | Quantidade => | 8,22 | Preço Total => |  | 3.137,32
Etapa | 1.3 |  |  | DEMOLIÇÃO RETIRADAS E SIMILARES | [5 empty] | 2.963,81
| Item | Código | Banco | Descrição | Tipo |  | Und | Quant. | Valor Unit | Total
Insumo | 1.3.1 | COTAÇÃO DE MERCADO 32 | Próprio | RETIRADA DE ALAMBRADO EXISTENTE | Mão de Obra |  | H | 1,00 | 49,32 | 49,32
[5 empty] | M.O sem L.S. => | 49,32 | L.S. => | 0,00 | M.O com L.S. => | 49,32
[5 empty] | Valor do BDI => | 8,47 | Valor com BDI => |  | 57,79
[5 empty] | Quantidade => | 8,0 | Preço Total => |  | 462,32
| Item | Código | Banco | Descrição | Tipo |  | Und | Quant. | Valor Unit | Total
Composição | 1.3.2 | 74238/002 | SINAPI | PORTAO EM TELA ARAME GALVANIZADO N.12 MALHA 2" E MOLDURA EM TUBOS DE ACO COM DUAS FOLHAS DE ABRIR, INCLUSO FERRAGENS | ESQV - ESQUADRIAS/FERRAGENS/VIDROS |  | m² | 1 | 564,75 | 564,75
Composição Auxiliar |  | 88316 | SINAPI | SERVENTE COM ENCARGOS COMPLEMENTARES | SEDI - SERVIÇOS DIVERSOS |  | H | 11,5 | 13,63 | 156.74
Composição Auxiliar |  | 88317 | SINAPI | SOLDADOR COM ENCARGOS COMPLEMENTARES | SEDI - SERVIÇOS DIVERSOS |  | H | 4,5 | 19,01 | 85.54
Composição Auxiliar |  | 98764 | SINAPI | INVERSOR DE SOLDA MONOFÁSICO DE 160 A, POTÊNCIA DE 5400 W, TENSÃO DE 220 V, PARA SOLDA COM ELETRODOS DE 2,0 A 4,0 MM E PROCESSO TIG - CHP DIURNO. AF_06/2018 | CHOR - CUSTOS HORÁRIOS DE MÁQUINAS E EQUIPAMENTOS |  | CHP | 3,82 | 1,99 | 7.6
Composição Auxiliar |  | 98765 | SINAPI | INVERSOR DE SOLDA MONOFÁSICO DE 160 A, POTÊNCIA DE 5400 W, TENSÃO DE 220 V, PARA SOLDA COM ELETRODOS DE 2,0 A 4,0 MM E PROCESSO TIG - CHI DIURNO. AF_06/2018 | CHOR - CUSTOS HORÁRIOS DE MÁQUINAS E EQUIPAMENTOS |  | CHI | 0,67 | 0,03 | 0.02
Composição Auxiliar |  | 88315 | SINAPI | SERRALHEIRO COM ENCARGOS COMPLEMENTARES | SEDI - SERVIÇOS DIVERSOS |  | H | 7,0 | 19,01 | 133.07
Insumo da Composição |  | 00010997 | SINAPI | ELETRODO REVESTIDO AWS - E7018, DIAMETRO IGUAL A 4,00 MM | Material |  | KG | 3,37 | 14,31 | 48.22
Insumo da Composição |  | 00007167 | SINAPI | TELA DE ARAME GALV QUADRANGULAR / LOSANGULAR, FIO 2,11 MM (14 BWG), MALHA 5 X 5 CM, H = 2 M | Material |  | m² | 1,1 | 10,70 | 11.77
Insumo da Composição |  | 00021010 | SINAPI | TUBO ACO GALVANIZADO COM COSTURA, CLASSE LEVE, DN 25 MM ( 1"), E = 2,65 MM, *2,11* KG/M (NBR 5580) | Material |  | M | 6,7407 | 13,46 | 90.72
Insumo da Composição |  | 00007697 | SINAPI | TUBO ACO GALVANIZADO COM COSTURA, CLASSE MEDIA, DN 1.1/2", E = *3,25* MM, PESO *3,61* KG/M (NBR 5580) | Material |  | M | 1,4318 | 21,70 | 31.07
[5 empty] | M.O sem L.S. => | 295,31 | L.S. => | 0,00 | M.O com L.S. => | 295,31
[5 empty] | Valor do BDI => | 97,02 | Valor com BDI => |  | 661,77
[5 empty] | Quantidade => | 3,78 | Preço Total => |  | 2.501,49
Etapa | 2 |  |  | TERRA PLANAGEM E PAVIMENTAÇÃO | [5 empty] | 58.958,40
Etapa | 2.1 |  |  | MOVIMENTAÇÃO DE TERRA E SIMILARES | [5 empty] | 14.843,71
| Item | Código | Banco | Descrição | Tipo |  | Und | Quant. | Valor Unit | Total
Composição | 2.1.1 | 79473 | SINAPI | CORTE E ATERRO COMPENSADO | MOVT - MOVIMENTO DE TERRA |  | m³ | 1 | 4,11 | 4,11
Composição Auxiliar |  | 5847 | SINAPI | TRATOR DE ESTEIRAS, POTÊNCIA 170 HP, PESO OPERACIONAL 19 T, CAÇAMBA 5,2 M3 - CHP DIURNO. AF_06/2014 | CHOR - CUSTOS HORÁRIOS DE MÁQUINAS E EQUIPAMENTOS |  | CHP | 0,0304 | 135,49 | 4.11
[5 empty] | M.O sem L.S. => | 0,35 | L.S. => | 0,00 | M.O com L.S. => | 0,35
[5 empty] | Valor do BDI => | 0,70 | Valor com BDI => |  | 4,81
[5 empty] | Quantidade => | 720,85 | Preço Total => |  | 3.467,28
| Item | Código | Banco | Descrição | Tipo |  | Und | Quant. | Valor Unit | Total
Insumo | 2.1.2 | COTAÇÃO DE MERCADO 33 | Próprio | COMPACTAÇÃO MANUAL DE ATERRO EM CAMADAS (Máx 20cm) PARA CONFORMAÇÃO DE TALUDES. CONSIDERADO 90% DO VOLUME DE CORTE | Mão de Obra |  | M³ | 1,00 | 5,69 | 5,69
[5 empty] | M.O sem L.S. => | 5,69 | L.S. => | 0,00 | M.O com L.S. => | 5,69
[5 empty] | Valor do BDI => | 0,97 | Valor com BDI => |  | 6,66
[5 empty] | Quantidade => | 648,77 | Preço Total => |  | 4.320,80
| Item | Código | Banco | Descrição | Tipo |  | Und | Quant. | Valor Unit | Total
Insumo | 2.1.3 | COTAÇÃO DE MERCADO 34 | Próprio | REATERRO E COMPACTAÇÃO COM SOQUETE VIBRATÓRIO DE ATERRO PARA NIVELAMENTO DE PATAMARES DO ESTACIONAMENTO E CALÇADAS. CONDIERADO 10% DO VOLUME DE CORTE | Mão de Obra |  | M³ | 1,00 | 14,00 | 14,00
[5 empty] | M.O sem L.S. => | 14,00 | L.S. => | 0,00 | M.O com L.S. => | 14,00
[5 empty] | Valor do BDI => | 2,40 | Valor com BDI => |  | 16,40
[5 empty] | Quantidade => | 69,51 | Preço Total => |  | 1.139,96
| Item | Código | Banco | Descrição | Tipo |  | Und | Quant. | Valor Unit | Total
Composição | 2.1.4 | 72961 | SINAPI | REGULARIZACAO E COMPACTACAO DE SUBLEITO ATE 20 CM DE ESPESSURA | PAVI - PAVIMENTAÇÃO |  | m² | 1 | 1,01 | 1,01
Composição Auxiliar |  | 88316 | SINAPI | SERVENTE COM ENCARGOS COMPLEMENTARES | SEDI - SERVIÇOS DIVERSOS |  | H | 0,0107396 | 13,63 | 0.14
Composição Auxiliar |  | 5901 | SINAPI | CAMINHÃO PIPA 10.000 L TRUCADO, PESO BRUTO TOTAL 23.000 KG, CARGA ÚTIL MÁXIMA 15.935 KG, DISTÂNCIA ENTRE EIXOS 4,8 M, POTÊNCIA 230 CV, INCLUSIVE TANQUE DE AÇO PARA TRANSPORTE DE ÁGUA - CHP DIURNO. AF_06/2014 | CHOR - CUSTOS HORÁRIOS DE MÁQUINAS E EQUIPAMENTOS |  | CHP | 0,0016109 | 134,24 | 0.21
Composição Auxiliar |  | 5932 | SINAPI | MOTONIVELADORA POTÊNCIA BÁSICA LÍQUIDA (PRIMEIRA MARCHA) 125 HP, PESO BRUTO 13032 KG, LARGURA DA LÂMINA DE 3,7 M - CHP DIURNO. AF_06/2014 | CHOR - CUSTOS HORÁRIOS DE MÁQUINAS E EQUIPAMENTOS |  | CHP | 0,0018525 | 119,51 | 0.22
Composição Auxiliar |  | 7049 | SINAPI | ROLO COMPACTADOR PE DE CARNEIRO VIBRATORIO, POTENCIA 125 HP, PESO OPERACIONAL SEM/COM LASTRO 11,95 / 13,30 T, IMPACTO DINAMICO 38,5 / 22,5 T, LARGURA DE TRABALHO 2,15 M - CHP DIURNO. AF_06/2014 | CHOR - CUSTOS HORÁRIOS DE MÁQUINAS E EQUIPAMENTOS |  | CHP | 0,0026849 | 104,94 | 0.28
Composição Auxiliar |  | 96028 | SINAPI | TRATOR DE PNEUS COM POTÊNCIA DE 85 CV, TRAÇÃO 4X4, COM GRADE DE DISCOS ACOPLADA - CHP DIURNO. AF_02/2017 | CHOR - CUSTOS HORÁRIOS DE MÁQUINAS E EQUIPAMENTOS |  | CHP | 0,0013424 | 63,47 | 0.08
Composição Auxiliar |  | 5903 | SINAPI | CAMINHÃO PIPA 10.000 L TRUCADO, PESO BRUTO TOTAL 23.000 KG, CARGA ÚTIL MÁXIMA 15.935 KG, DISTÂNCIA ENTRE EIXOS 4,8 M, POTÊNCIA 230 CV, INCLUSIVE TANQUE DE AÇO PARA TRANSPORTE DE ÁGUA - CHI DIURNO. AF_06/2014 | CHOR - CUSTOS HORÁRIOS DE MÁQUINAS E EQUIPAMENTOS |  | CHI | 0,0010739 | 27,93 | 0.02
Composição Auxiliar |  | 5934 | SINAPI | MOTONIVELADORA POTÊNCIA BÁSICA LÍQUIDA (PRIMEIRA MARCHA) 125 HP, PESO BRUTO 13032 KG, LARGURA DA LÂMINA DE 3,7 M - CHI DIURNO. AF_06/2014 | CHOR - CUSTOS HORÁRIOS DE MÁQUINAS E EQUIPAMENTOS |  | CHI | 0,0008323 | 43,11 | 0.03
Composição Auxiliar |  | 96029 | SINAPI | TRATOR DE PNEUS COM POTÊNCIA DE 85 CV, TRAÇÃO 4X4, COM GRADE DE DISCOS ACOPLADA - CHI DIURNO. AF_02/2017 | CHOR - CUSTOS HORÁRIOS DE MÁQUINAS E EQUIPAMENTOS |  | CHI | 0,0013424 | 23,23 | 0.03
[5 empty] | M.O sem L.S. => | 0,22 | L.S. => | 0,00 | M.O com L.S. => | 0,22
[5 empty] | Valor do BDI => | 0,17 | Valor com BDI => |  | 1,18
[5 empty] | Quantidade => | 800,0 | Preço Total => |  | 944,00
| Item | Código | Banco | Descrição | Tipo |  | Und | Quant. | Valor Unit | Total
Composição | 2.1.5 | 96396 | SINAPI | EXECUÇÃO E COMPACTAÇÃO DE BASE E OU SUB BASE COM BRITA GRADUADA SIMPLES - EXCLUSIVE CARGA E TRANSPORTE. AF_09/2017 | PAVI - PAVIMENTAÇÃO |  | m³ | 1 | 108,73 | 108,73
Composição Auxiliar |  | 88316 | SINAPI | SERVENTE COM ENCARGOS COMPLEMENTARES | SEDI - SERVIÇOS DIVERSOS |  | H | 0,0563 | 13,63 | 0.76
Composição Auxiliar |  | 5684 | SINAPI | ROLO COMPACTADOR VIBRATÓRIO DE UM CILINDRO AÇO LISO, POTÊNCIA 80 HP, PESO OPERACIONAL MÁXIMO 8,1 T, IMPACTO DINÂMICO 16,15 / 9,5 T, LARGURA DE TRABALHO 1,68 M - CHP DIURNO. AF_06/2014 | CHOR - CUSTOS HORÁRIOS DE MÁQUINAS E EQUIPAMENTOS |  | CHP | 0,0077 | 75,83 | 0.58
Composição Auxiliar |  | 5901 | SINAPI | CAMINHÃO PIPA 10.000 L TRUCADO, PESO BRUTO TOTAL 23.000 KG, CARGA ÚTIL MÁXIMA 15.935 KG, DISTÂNCIA ENTRE EIXOS 4,8 M, POTÊNCIA 230 CV, INCLUSIVE TANQUE DE AÇO PARA TRANSPORTE DE ÁGUA - CHP DIURNO. AF_06/2014 | CHOR - CUSTOS HORÁRIOS DE MÁQUINAS E EQUIPAMENTOS |  | CHP | 0,0058 | 134,24 | 0.77
Composição Auxiliar |  | 5932 | SINAPI | MOTONIVELADORA POTÊNCIA BÁSICA LÍQUIDA (PRIMEIRA MARCHA) 125 HP, PESO BRUTO 13032 KG, LARGURA DA LÂMINA DE 3,7 M - CHP DIURNO. AF_06/2014 | CHOR - CUSTOS HORÁRIOS DE MÁQUINAS E EQUIPAMENTOS |  | CHP | 0,0077 | 119,51 | 0.92
Composição Auxiliar |  | 96463 | SINAPI | ROLO COMPACTADOR DE PNEUS, ESTATICO, PRESSAO VARIAVEL, POTENCIA 110 HP, PESO SEM/COM LASTRO 10,8/27 T, LARGURA DE ROLAGEM 2,30 M - CHP DIURNO. AF_06/2017 | CHOR - CUSTOS HORÁRIOS DE MÁQUINAS E EQUIPAMENTOS |  | CHP | 0,0039 | 106,89 | 0.41
Composição Auxiliar |  | 5685 | SINAPI | ROLO COMPACTADOR VIBRATÓRIO DE UM CILINDRO AÇO LISO, POTÊNCIA 80 HP, PESO OPERACIONAL MÁXIMO 8,1 T, IMPACTO DINÂMICO 16,15 / 9,5 T, LARGURA DE TRABALHO 1,68 M - CHI DIURNO. AF_06/2014 | CHOR - CUSTOS HORÁRIOS DE MÁQUINAS E EQUIPAMENTOS |  | CHI | 0,0084 | 29,59 | 0.24
Composição Auxiliar |  | 5903 | SINAPI | CAMINHÃO PIPA 10.000 L TRUCADO, PESO BRUTO TOTAL 23.000 KG, CARGA ÚTIL MÁXIMA 15.935 KG, DISTÂNCIA ENTRE EIXOS 4,8 M, POTÊNCIA 230 CV, INCLUSIVE TANQUE DE AÇO PARA TRANSPORTE DE ÁGUA - CHI DIURNO. AF_06/2014 | CHOR - CUSTOS HORÁRIOS DE MÁQUINAS E EQUIPAMENTOS |  | CHI | 0,0103 | 27,93 | 0.28
Composição Auxiliar |  | 5934 | SINAPI | MOTONIVELADORA POTÊNCIA BÁSICA LÍQUIDA (PRIMEIRA MARCHA) 125 HP, PESO BRUTO 13032 KG, LARGURA DA LÂMINA DE 3,7 M - CHI DIURNO. AF_06/2014 | CHOR - CUSTOS HORÁRIOS DE MÁQUINAS E EQUIPAMENTOS |  | CHI | 0,0084 | 43,11 | 0.36
Composição Auxiliar |  | 96464 | SINAPI | ROLO COMPACTADOR DE PNEUS, ESTATICO, PRESSAO VARIAVEL, POTENCIA 110 HP, PESO SEM/COM LASTRO 10,8/27 T, LARGURA DE ROLAGEM 2,30 M - CHI DIURNO. AF_06/2017 | CHOR - CUSTOS HORÁRIOS DE MÁQUINAS E EQUIPAMENTOS |  | CHI | 0,0122 | 39,21 | 0.47
Composição Auxiliar |  | 96393 | SINAPI | USINAGEM DE BRITA GRADUADA SIMPLES, UTILIZANDO BRITA COMERCIAL COM USINA 300 T/H. AF_06/2017 | PAVI - PAVIMENTAÇÃO |  | m³ | 1,0 | 103,94 | 103.94
[5 empty] | M.O sem L.S. => | 2,41 | L.S. => | 0,00 | M.O com L.S. => | 2,41
[5 empty] | Valor do BDI => | 18,67 | Valor com BDI => |  | 127,40
[5 empty] | Quantidade => | 9,675 | Preço Total => |  | 1.232,59
| Item | Código | Banco | Descrição | Tipo |  | Und | Quant. | Valor Unit | Total
Composição | 2.1.6 | 93358 | SINAPI | ESCAVAÇÃO MANUAL DE VALA COM PROFUNDIDADE MENOR OU IGUAL A 1,30 M. AF_03/2016 | MOVT - MOVIMENTO DE TERRA |  | m³ | 1 | 53,92 | 53,92
Composição Auxiliar |  | 88316 | SINAPI | SERVENTE COM ENCARGOS COMPLEMENTARES | SEDI - SERVIÇOS DIVERSOS |  | H | 3,956 | 13,63 | 53.92
[5 empty] | M.O sem L.S. => | 40,15 | L.S. => | 0,00 | M.O com L.S. => | 40,15
[5 empty] | Valor do BDI => | 9,26 | Valor com BDI => |  | 63,18
[5 empty] | Quantidade => | 34,5 | Preço Total => |  | 2.179,71
| Item | Código | Banco | Descrição | Tipo |  | Und | Quant. | Valor Unit | Total
Composição | 2.1.7 | 90101 | SINAPI | ESCAVAÇÃO MECANIZADA DE VALA COM PROF. MAIOR QUE 1,5 M ATÉ 3,0 M (MÉDIA ENTRE MONTANTE E JUSANTE/UMA COMPOSIÇÃO POR TRECHO), COM RETROESCAVADEIRA (0,26 M3/88 HP), LARG. MENOR QUE 0,8 M, EM SOLO DE 1A CATEGORIA, EM LOCAIS COM ALTO NÍVEL DE INTERFERÊNCIA.AF_01/2015 | MOVT - MOVIMENTO DE TERRA |  | m³ | 1 | 7,52 | 7,52
Composição Auxiliar |  | 88316 | SINAPI | SERVENTE COM ENCARGOS COMPLEMENTARES | SEDI - SERVIÇOS DIVERSOS |  | H | 0,1102 | 13,63 | 1.5
Composição Auxiliar |  | 5678 | SINAPI | RETROESCAVADEIRA SOBRE RODAS COM CARREGADEIRA, TRAÇÃO 4X4, POTÊNCIA LÍQ. 88 HP, CAÇAMBA CARREG. CAP. MÍN. 1 M3, CAÇAMBA RETRO CAP. 0,26 M3, PESO OPERACIONAL MÍN. 6.674 KG, PROFUNDIDADE ESCAVAÇÃO MÁX. 4,37 M - CHP DIURNO. AF_06/2014 | CHOR - CUSTOS HORÁRIOS DE MÁQUINAS E EQUIPAMENTOS |  | CHP | 0,0499 | 82,10 | 4.09
Composição Auxiliar |  | 5679 | SINAPI | RETROESCAVADEIRA SOBRE RODAS COM CARREGADEIRA, TRAÇÃO 4X4, POTÊNCIA LÍQ. 88 HP, CAÇAMBA CARREG. CAP. MÍN. 1 M3, CAÇAMBA RETRO CAP. 0,26 M3, PESO OPERACIONAL MÍN. 6.674 KG, PROFUNDIDADE ESCAVAÇÃO MÁX. 4,37 M - CHI DIURNO. AF_06/2014 | CHOR - CUSTOS HORÁRIOS DE MÁQUINAS E EQUIPAMENTOS |  | CHI | 0,0603 | 32,16 | 1.93
[5 empty] | M.O sem L.S. => | 2,81 | L.S. => | 0,00 | M.O com L.S. => | 2,81
[5 empty] | Valor do BDI => | 1,29 | Valor com BDI => |  | 8,81
[5 empty] | Quantidade => | 72,0 | Preço Total => |  | 634,32
| Item | Código | Banco | Descrição | Tipo |  | Und | Quant. | Valor Unit | Total
Composição | 2.1.8 | 90101 | SINAPI | ESCAVAÇÃO MECANIZADA DE VALA COM PROF. MAIOR QUE 1,5 M ATÉ 3,0 M (MÉDIA ENTRE MONTANTE E JUSANTE/UMA COMPOSIÇÃO POR TRECHO), COM RETROESCAVADEIRA (0,26 M3/88 HP), LARG. MENOR QUE 0,8 M, EM SOLO DE 1A CATEGORIA, EM LOCAIS COM ALTO NÍVEL DE INTERFERÊNCIA.AF_01/2015 | MOVT - MOVIMENTO DE TERRA |  | m³ | 1 | 7,52 | 7,52
Composição Auxiliar |  | 88316 | SINAPI | SERVENTE COM ENCARGOS COMPLEMENTARES | SEDI - SERVIÇOS DIVERSOS |  | H | 0,1102 | 13,63 | 1.5
Composição Auxiliar |  | 5678 | SINAPI | RETROESCAVADEIRA SOBRE RODAS COM CARREGADEIRA, TRAÇÃO 4X4, POTÊNCIA LÍQ. 88 HP, CAÇAMBA CARREG. CAP. MÍN. 1 M3, CAÇAMBA RETRO CAP. 0,26 M3, PESO OPERACIONAL MÍN. 6.674 KG, PROFUNDIDADE ESCAVAÇÃO MÁX. 4,37 M - CHP DIURNO. AF_06/2014 | CHOR - CUSTOS HORÁRIOS DE MÁQUINAS E EQUIPAMENTOS |  | CHP | 0,0499 | 82,10 | 4.09
Composição Auxiliar |  | 5679 | SINAPI | RETROESCAVADEIRA SOBRE RODAS COM CARREGADEIRA, TRAÇÃO 4X4, POTÊNCIA LÍQ. 88 HP, CAÇAMBA CARREG. CAP. MÍN. 1 M3, CAÇAMBA RETRO CAP. 0,26 M3, PESO OPERACIONAL MÍN. 6.674 KG, PROFUNDIDADE ESCAVAÇÃO MÁX. 4,37 M - CHI DIURNO. AF_06/2014 | CHOR - CUSTOS HORÁRIOS DE MÁQUINAS E EQUIPAMENTOS |  | CHI | 0,0603 | 32,16 | 1.93
[5 empty] | M.O sem L.S. => | 2,81 | L.S. => | 0,00 | M.O com L.S. => | 2,81
[5 empty] | Valor do BDI => | 1,29 | Valor com BDI => |  | 8,81
[5 empty] | Quantidade => | 105,0 | Preço Total => |  | 925,05
Etapa | 2.2 |  |  | PAVIMENTAÇÃO CALÇADA E SIMILARES | [5 empty] | 44.114,69
| Item | Código | Banco | Descrição | Tipo |  | Und | Quant. | Valor Unit | Total
Composição | 2.2.1 | 92394 | SINAPI | EXECUÇÃO DE PAVIMENTO EM PISO INTERTRAVADO, COM BLOCO SEXTAVADO DE 25 X 25 CM, ESPESSURA 8 CM. AF_12/2015 | PAVI - PAVIMENTAÇÃO |  | m² | 1 | 42,37 | 42,37
Composição Auxiliar |  | 88316 | SINAPI | SERVENTE COM ENCARGOS COMPLEMENTARES | SEDI - SERVIÇOS DIVERSOS |  | H | 0,1853 | 13,63 | 2.52
Composição Auxiliar |  | 91277 | SINAPI | PLACA VIBRATÓRIA REVERSÍVEL COM MOTOR 4 TEMPOS A GASOLINA, FORÇA CENTRÍFUGA DE 25 KN (2500 KGF), POTÊNCIA 5,5 CV - CHP DIURNO. AF_08/2015 | CHOR - CUSTOS HORÁRIOS DE MÁQUINAS E EQUIPAMENTOS |  | CHP | 0,0055 | 4,01 | 0.02
Composição Auxiliar |  | 91283 | SINAPI | CORTADORA DE PISO COM MOTOR 4 TEMPOS A GASOLINA, POTÊNCIA DE 13 HP, COM DISCO DE CORTE DIAMANTADO SEGMENTADO PARA CONCRETO, DIÂMETRO DE 350 MM, FURO DE 1" (14 X 1") - CHP DIURNO. AF_08/2015 | CHOR - CUSTOS HORÁRIOS DE MÁQUINAS E EQUIPAMENTOS |  | CHP | 0,0135 | 8,28 | 0.11
Composição Auxiliar |  | 91278 | SINAPI | PLACA VIBRATÓRIA REVERSÍVEL COM MOTOR 4 TEMPOS A GASOLINA, FORÇA CENTRÍFUGA DE 25 KN (2500 KGF), POTÊNCIA 5,5 CV - CHI DIURNO. AF_08/2015 | CHOR - CUSTOS HORÁRIOS DE MÁQUINAS E EQUIPAMENTOS |  | CHI | 0,0872 | 0,49 | 0.04
Composição Auxiliar |  | 91285 | SINAPI | CORTADORA DE PISO COM MOTOR 4 TEMPOS A GASOLINA, POTÊNCIA DE 13 HP, COM DISCO DE CORTE DIAMANTADO SEGMENTADO PARA CONCRETO, DIÂMETRO DE 350 MM, FURO DE 1" (14 X 1") - CHI DIURNO. AF_08/2015 | CHOR - CUSTOS HORÁRIOS DE MÁQUINAS E EQUIPAMENTOS |  | CHI | 0,0792 | 0,50 | 0.03
Composição Auxiliar |  | 88260 | SINAPI | CALCETEIRO COM ENCARGOS COMPLEMENTARES | SEDI - SERVIÇOS DIVERSOS |  | H | 0,1853 | 17,85 | 3.3
Insumo da Composição |  | 00000370 | SINAPI | AREIA MEDIA - POSTO JAZIDA/FORNECEDOR (RETIRADO NA JAZIDA, SEM TRANSPORTE) | Material |  | m³ | 0,0568 | 69,60 | 3.95
Insumo da Composição |  | 00000712 | SINAPI | BLOQUETE/PISO INTERTRAVADO DE CONCRETO - MODELO SEXTAVADO, 25 CM X 25 CM, E = 8 CM, RESISTENCIA DE 35 MPA (NBR 9781), COR NATURAL | Material |  | m² | 1,0174 | 31,48 | 32.02
Insumo da Composição |  | 00004741 | SINAPI | PO DE PEDRA (POSTO PEDREIRA/FORNECEDOR, SEM FRETE) | Material |  | m³ | 0,0064 | 60,15 | 0.38
[5 empty] | M.O sem L.S. => | 4,54 | L.S. => | 0,00 | M.O com L.S. => | 4,54
[5 empty] | Valor do BDI => | 7,27 | Valor com BDI => |  | 49,64
[5 empty] | Quantidade => | 444,09 | Preço Total => |  | 22.044,62
| Item | Código | Banco | Descrição | Tipo |  | Und | Quant. | Valor Unit | Total
Composição | 2.2.2 | 94990 | SINAPI | EXECUÇÃO DE PASSEIO (CALÇADA) OU PISO DE CONCRETO COM CONCRETO MOLDADO IN LOCO, FEITO EM OBRA, ACABAMENTO CONVENCIONAL, NÃO ARMADO. AF_07/2016 | PISO - PISOS |  | m³ | 1 | 463,90 | 463,90
Composição Auxiliar |  | 88316 | SINAPI | SERVENTE COM ENCARGOS COMPLEMENTARES | SEDI - SERVIÇOS DIVERSOS |  | H | 4,239 | 13,63 | 57.77
Composição Auxiliar |  | 88309 | SINAPI | PEDREIRO COM ENCARGOS COMPLEMENTARES | SEDI - SERVIÇOS DIVERSOS |  | H | 1,983 | 19,13 | 37.93
Composição Auxiliar |  | 88262 | SINAPI | CARPINTEIRO DE FORMAS COM ENCARGOS COMPLEMENTARES | SEDI - SERVIÇOS DIVERSOS |  | H | 2,256 | 19,01 | 42.88
Composição Auxiliar |  | 94964 | SINAPI | CONCRETO FCK = 20MPA, TRAÇO 1:2,7:3 (CIMENTO/ AREIA MÉDIA/ BRITA 1) - PREPARO MECÂNICO COM BETONEIRA 400 L. AF_07/2016 | FUES - FUNDAÇÕES E ESTRUTURAS |  | m³ | 1,213 | 253,05 | 306.94
Insumo da Composição |  | 00004460 | SINAPI | SARRAFO DE MADEIRA NAO APARELHADA *2,5 X 10 CM, MACARANDUBA, ANGELIM OU EQUIVALENTE DA REGIAO | Material |  | M | 2,5 | 6,56 | 16.4
Insumo da Composição |  | 00004517 | SINAPI | SARRAFO DE MADEIRA NAO APARELHADA *2,5 X 7,5* CM (1 X 3 ") PINUS, MISTA OU EQUIVALENTE DA REGIAO | Material |  | M | 2,0 | 0,99 | 1.98
[5 empty] | M.O sem L.S. => | 161,71 | L.S. => | 0,00 | M.O com L.S. => | 161,71
[5 empty] | Valor do BDI => | 79,69 | Valor com BDI => |  | 543,59
[5 empty] | Quantidade => | 5,554 | Preço Total => |  | 3.019,09
| Item | Código | Banco | Descrição | Tipo |  | Und | Quant. | Valor Unit | Total
Composição | 2.2.3 | 95241 | SINAPI | LASTRO DE CONCRETO MAGRO, APLICADO EM PISOS OU RADIERS, ESPESSURA DE 5 CM. AF_07/2016 | FUES - FUNDAÇÕES E ESTRUTURAS |  | m² | 1 | 18,33 | 18,33
Composição Auxiliar |  | 88316 | SINAPI | SERVENTE COM ENCARGOS COMPLEMENTARES | SEDI - SERVIÇOS DIVERSOS |  | H | 0,0741 | 13,63 | 1
Composição Auxiliar |  | 88309 | SINAPI | PEDREIRO COM ENCARGOS COMPLEMENTARES | SEDI - SERVIÇOS DIVERSOS |  | H | 0,2718 | 19,13 | 5.19
Composição Auxiliar |  | 94968 | SINAPI | CONCRETO MAGRO PARA LASTRO, TRAÇO 1:4,5:4,5 (CIMENTO/ AREIA MÉDIA/ BRITA 1) - PREPARO MECÂNICO COM BETONEIRA 600 L. AF_07/2016 | FUES - FUNDAÇÕES E ESTRUTURAS |  | m³ | 0,0565 | 214,89 | 12.14
[5 empty] | M.O sem L.S. => | 7,04 | L.S. => | 0,00 | M.O com L.S. => | 7,04
[5 empty] | Valor do BDI => | 3,14 | Valor com BDI => |  | 21,47
[5 empty] | Quantidade => | 169,26 | Preço Total => |  | 3.634,01
| Item | Código | Banco | Descrição | Tipo |  | Und | Quant. | Valor Unit | Total
Composição | 2.2.4 | 68053 | SINAPI | FORNECIMENTO/INSTALACAO LONA PLASTICA PRETA, PARA IMPERMEABILIZACAO, ESPESSURA 150 MICRAS. | IMPE - IMPERMEABILIZAÇÕES E PROTEÇÕES DIVERSAS |  | m² | 1 | 4,60 | 4,60
Composição Auxiliar |  | 88270 | SINAPI | IMPERMEABILIZADOR COM ENCARGOS COMPLEMENTARES | SEDI - SERVIÇOS DIVERSOS |  | H | 0,2 | 19,13 | 3.82
Insumo da Composição |  | 00003777 | SINAPI | LONA PLASTICA PRETA, E= 150 MICRA | Material |  | m² | 1,1 | 0,71 | 0.78
[5 empty] | M.O sem L.S. => | 3,13 | L.S. => | 0,00 | M.O com L.S. => | 3,13
[5 empty] | Valor do BDI => | 0,79 | Valor com BDI => |  | 5,39
[5 empty] | Quantidade => | 169,26 | Preço Total => |  | 912,31
| Item | Código | Banco | Descrição | Tipo |  | Und | Quant. | Valor Unit | Total
Composição | 2.2.5 | 94995 | SINAPI | EXECUÇÃO DE PASSEIO (CALÇADA) OU PISO DE CONCRETO COM CONCRETO MOLDADO IN LOCO, USINADO, ACABAMENTO CONVENCIONAL, ESPESSURA 8 CM, ARMADO. AF_07/2016 | PISO - PISOS |  | m² | 1 | 47,78 | 47,78
Composição Auxiliar |  | 88316 | SINAPI | SERVENTE COM ENCARGOS COMPLEMENTARES | SEDI - SERVIÇOS DIVERSOS |  | H | 0,3193 | 13,63 | 4.35
Composição Auxiliar |  | 88309 | SINAPI | PEDREIRO COM ENCARGOS COMPLEMENTARES | SEDI - SERVIÇOS DIVERSOS |  | H | 0,1388 | 19,13 | 2.65
Composição Auxiliar |  | 88262 | SINAPI | CARPINTEIRO DE FORMAS COM ENCARGOS COMPLEMENTARES | SEDI - SERVIÇOS DIVERSOS |  | H | 0,1805 | 19,01 | 3.43
Insumo da Composição |  | 00034492 | SINAPI | CONCRETO USINADO BOMBEAVEL, CLASSE DE RESISTENCIA C20, COM BRITA 0 E 1, SLUMP = 100 +/- 20 MM, EXCLUI SERVICO DE BOMBEAMENTO (NBR 8953) | Material |  | m³ | 0,097 | 185,66 | 18
Insumo da Composição |  | 00003777 | SINAPI | LONA PLASTICA PRETA, E= 150 MICRA | Material |  | m² | 1,128 | 0,71 | 0.8
Insumo da Composição |  | 00004460 | SINAPI | SARRAFO DE MADEIRA NAO APARELHADA *2,5 X 10 CM, MACARANDUBA, ANGELIM OU EQUIVALENTE DA REGIAO | Material |  | M | 0,25 | 6,56 | 1.64
Insumo da Composição |  | 00004517 | SINAPI | SARRAFO DE MADEIRA NAO APARELHADA *2,5 X 7,5* CM (1 X 3 ") PINUS, MISTA OU EQUIVALENTE DA REGIAO | Material |  | M | 0,2 | 0,99 | 0.19
Insumo da Composição |  | 00007156 | SINAPI | TELA DE ACO SOLDADA NERVURADA, CA-60, Q-196, (3,11 KG/M2), DIAMETRO DO FIO = 5,0 MM, LARGURA = 2,45 M, ESPACAMENTO DA MALHA = 10 X 10 CM | Material |  | m² | 1,1224 | 14,90 | 16.72
[5 empty] | M.O sem L.S. => | 8,21 | L.S. => | -0,00 | M.O com L.S. => | 8,21
[5 empty] | Valor do BDI => | 8,20 | Valor com BDI => |  | 55,98
[5 empty] | Quantidade => | 169,26 | Preço Total => |  | 9.475,17
| Item | Código | Banco | Descrição | Tipo |  | Und | Quant. | Valor Unit | Total
Composição | 2.2.6 | 94991 | SINAPI | EXECUÇÃO DE PASSEIO (CALÇADA) OU PISO DE CONCRETO COM CONCRETO MOLDADO IN LOCO, USINADO, ACABAMENTO CONVENCIONAL, NÃO ARMADO. AF_07/2016 | PISO - PISOS |  | m³ | 1 | 325,72 | 325,72
Composição Auxiliar |  | 88316 | SINAPI | SERVENTE COM ENCARGOS COMPLEMENTARES | SEDI - SERVIÇOS DIVERSOS |  | H | 2,516 | 13,63 | 34.29
Composição Auxiliar |  | 88309 | SINAPI | PEDREIRO COM ENCARGOS COMPLEMENTARES | SEDI - SERVIÇOS DIVERSOS |  | H | 0,26 | 19,13 | 4.97
Composição Auxiliar |  | 88262 | SINAPI | CARPINTEIRO DE FORMAS COM ENCARGOS COMPLEMENTARES | SEDI - SERVIÇOS DIVERSOS |  | H | 2,256 | 19,01 | 42.88
Insumo da Composição |  | 00034492 | SINAPI | CONCRETO USINADO BOMBEAVEL, CLASSE DE RESISTENCIA C20, COM BRITA 0 E 1, SLUMP = 100 +/- 20 MM, EXCLUI SERVICO DE BOMBEAMENTO (NBR 8953) | Material |  | m³ | 1,213 | 185,66 | 225.2
Insumo da Composição |  | 00004460 | SINAPI | SARRAFO DE MADEIRA NAO APARELHADA *2,5 X 10 CM, MACARANDUBA, ANGELIM OU EQUIVALENTE DA REGIAO | Material |  | M | 2,5 | 6,56 | 16.4
Insumo da Composição |  | 00004517 | SINAPI | SARRAFO DE MADEIRA NAO APARELHADA *2,5 X 7,5* CM (1 X 3 ") PINUS, MISTA OU EQUIVALENTE DA REGIAO | Material |  | M | 2,0 | 0,99 | 1.98
[5 empty] | M.O sem L.S. => | 64,62 | L.S. => | 0,00 | M.O com L.S. => | 64,62
[5 empty] | Valor do BDI => | 55,95 | Valor com BDI => |  | 381,67
[5 empty] | Quantidade => | 13,1776 | Preço Total => |  | 5.029,49
Etapa | 3 |  |  | DRENAGEM PLUVIAL E ESGOTO SANITÁRIO | [5 empty] | 41.528,08
Etapa | 3.1 |  |  | ELEMENTO DE DRENAGEM E SIMILARES | [5 empty] | 21.839,86
| Item | Código | Banco | Descrição | Tipo |  | Und | Quant. | Valor Unit | Total
Insumo | 3.1.1 | COTAÇÃO DE MERCADO 35 | Próprio | SARJETA TRIANGULAR DE CONCRETO - STC 08 - AREIA E BRITA COMERCIAIS | Material |  | M | 1,00 | 34,17 | 34,17
[5 empty] | M.O sem L.S. => | 0,00 | L.S. => | 0,00 | M.O com L.S. => | 0,00
[5 empty] | Valor do BDI => | 5,87 | Valor com BDI => |  | 40,04
[5 empty] | Quantidade => | 40,0 | Preço Total => |  | 1.601,60
| Item | Código | Banco | Descrição | Tipo |  | Und | Quant. | Valor Unit | Total
Insumo | 3.1.2 | COTAÇÃO DE MERCADO 36 | Próprio | DESCIDA D'ÁGUA DE ATERROS EM DEGRAUS - DAD 02 - AREIA E BRITA COMERCIAIS | Material |  | M | 1,00 | 117,80 | 117,80
[5 empty] | M.O sem L.S. => | 0,00 | L.S. => | 0,00 | M.O com L.S. => | 0,00
[5 empty] | Valor do BDI => | 20,23 | Valor com BDI => |  | 138,03
[5 empty] | Quantidade => | 5,5 | Preço Total => |  | 759,16
| Item | Código | Banco | Descrição | Tipo |  | Und | Quant. | Valor Unit | Total
Insumo | 3.1.3 | COTAÇÃO DE MERCADO 37 | Próprio | BOCA DE LOBO SIMPLES - GRELHA DE CONCRETO - BLSG 01 - AREIA E BRITA COMERCIAIS | Material |  | UN | 1,00 | 392,68 | 392,68
[5 empty] | M.O sem L.S. => | 0,00 | L.S. => | 0,00 | M.O com L.S. => | 0,00
[5 empty] | Valor do BDI => | 67,46 | Valor com BDI => |  | 460,14
[5 empty] | Quantidade => | 2,0 | Preço Total => |  | 920,28
| Item | Código | Banco | Descrição | Tipo |  | Und | Quant. | Valor Unit | Total
Insumo | 3.1.4 | COTAÇÃO DE MERCADO 38 | Próprio | FORNECIMENTO E INSTALAÇÃO DE CANALETAS 30 X 30 CM SEM TAMPA PARA ÁGUAS PLUVIAIS, CONCRETO FCK MIN 30MPA . INCLUI A EXECUÇÃO DE ARREMATES LATERAIS JUNTO A BLOQUETES COM GRAUTE min 30 MPA. NO ACESSO VEÍCULOS | Material |  | M | 1,00 | 180,63 | 180,63
[5 empty] | M.O sem L.S. => | 0,00 | L.S. => | 0,00 | M.O com L.S. => | 0,00
[5 empty] | Valor do BDI => | 31,03 | Valor com BDI => |  | 211,66
[5 empty] | Quantidade => | 6,0 | Preço Total => |  | 1.269,96
| Item | Código | Banco | Descrição | Tipo |  | Und | Quant. | Valor Unit | Total
Composição | 3.1.5 | 83623 | SINAPI | GRELHA DE FERRO FUNDIDO PARA CANALETA LARG = 30CM, FORNECIMENTO E ASSENTAMENTO | ASTU - ASSENTAMENTO DE TUBOS E PECAS |  | M | 1 | 184,91 | 184,91
Composição Auxiliar |  | 88316 | SINAPI | SERVENTE COM ENCARGOS COMPLEMENTARES | SEDI - SERVIÇOS DIVERSOS |  | H | 0,16 | 13,63 | 2.18
Insumo da Composição |  | 00011245 | SINAPI | GRELHA FOFO SIMPLES COM REQUADRO, CARGA MAXIMA 12,5 T, *300 X 1000* MM, E= *15* MM, AREA ESTACIONAMENTO CARRO PASSEIO | Material |  | UN | 1,0 | 182,73 | 182.73
[5 empty] | M.O sem L.S. => | 1,62 | L.S. => | 0,00 | M.O com L.S. => | 1,62
[5 empty] | Valor do BDI => | 31,76 | Valor com BDI => |  | 216,67
[5 empty] | Quantidade => | 6,0 | Preço Total => |  | 1.300,02
| Item | Código | Banco | Descrição | Tipo |  | Und | Quant. | Valor Unit | Total
Insumo | 3.1.6 | COTAÇÃO DE MERCADO 39 | Próprio | FORNECIMENTO E INSTALAÇÃO DE CANALETAS PRÉ-MOLDADAS EM CONCRETO 30 X 30 CM COM TAMPA CEGA COM LARGURA MÁXIMA DO VÃO DE 15mm, CONFORME PROJETO. INCLUI A EXECUÇÃO DE ARREMATES LATERAIS JUNTO A GUIA/MEIO-FIO E BLOQUETES COM ARGAMASSA TRAÇO 1:3. PASSAGEM EM NÍVEL ACESSO PNE | Material |  | M | 1,00 | 118,25 | 118,25
[5 empty] | M.O sem L.S. => | 0,00 | L.S. => | 0,00 | M.O com L.S. => | 0,00
[5 empty] | Valor do BDI => | 20,31 | Valor com BDI => |  | 138,56
[5 empty] | Quantidade => | 1,5 | Preço Total => |  | 207,84
| Item | Código | Banco | Descrição | Tipo |  | Und | Quant. | Valor Unit | Total
Insumo | 3.1.7 | COTAÇÃO DE MERCADO 40 | Próprio | FORNECIMENTO E INSTALAÇÃO DE CANALETAS PRÉ-MOLDADAS EM CONCRETO 30 X 30 CM COM TAMPA TIPO GRELHA COM LARGURA MÁXIMA DO VÃO DA GRELHE DE 15mm (ABNT NBR 9050), CONFORME PROJETO. INCLUI A EXECUÇÃO DE ARREMATES LATERAIS JUNTO A GUIA/MEIO-FIO E BLOQUETES COM ARGAMASSA TRAÇO 1:3. FIM DA PASSAGEM EM NÍVEL ACESSO PNE E VAGA PNE | Material |  | M | 1,00 | 203,51 | 203,51
[5 empty] | M.O sem L.S. => | 0,00 | L.S. => | 0,00 | M.O com L.S. => | 0,00
[5 empty] | Valor do BDI => | 34,96 | Valor com BDI => |  | 238,47
[5 empty] | Quantidade => | 20,0 | Preço Total => |  | 4.769,40
| Item | Código | Banco | Descrição | Tipo |  | Und | Quant. | Valor Unit | Total
Composição | 3.1.8 | 94274 | SINAPI | ASSENTAMENTO DE GUIA (MEIO-FIO) EM TRECHO CURVO, CONFECCIONADA EM CONCRETO PRÉ-FABRICADO, DIMENSÕES 100X15X13X30 CM (COMPRIMENTO X BASE INFERIOR X BASE SUPERIOR X ALTURA), PARA VIAS URBANAS (USO VIÁRIO). AF_06/2016 | DROP - DRENAGEM/OBRAS DE CONTENÇÃO / POÇOS DE VISITA E CAIXAS |  | M | 1 | 29,96 | 29,96
Composição Auxiliar |  | 88316 | SINAPI | SERVENTE COM ENCARGOS COMPLEMENTARES | SEDI - SERVIÇOS DIVERSOS |  | H | 0,483 | 13,63 | 6.58
Composição Auxiliar |  | 88309 | SINAPI | PEDREIRO COM ENCARGOS COMPLEMENTARES | SEDI - SERVIÇOS DIVERSOS |  | H | 0,483 | 19,13 | 9.23
Composição Auxiliar |  | 88629 | SINAPI | ARGAMASSA TRAÇO 1:3 (CIMENTO E AREIA MÉDIA), PREPARO MANUAL. AF_08/2014 | SEDI - SERVIÇOS DIVERSOS |  | m³ | 0,002 | 336,90 | 0.67
Insumo da Composição |  | 00000370 | SINAPI | AREIA MEDIA - POSTO JAZIDA/FORNECEDOR (RETIRADO NA JAZIDA, SEM TRANSPORTE) | Material |  | m³ | 0,007 | 69,60 | 0.48
Insumo da Composição |  | 00004059 | SINAPI | MEIO-FIO OU GUIA DE CONCRETO, PRE-MOLDADO, COMP 1 M, *30 X 15/ 12* CM (H X L1/L2) | Material |  | M | 1,005 | 12,94 | 13
[5 empty] | M.O sem L.S. => | 12,62 | L.S. => | 0,00 | M.O com L.S. => | 12,62
[5 empty] | Valor do BDI => | 5,14 | Valor com BDI => |  | 35,10
[5 empty] | Quantidade => | 159,9 | Preço Total => |  | 5.612,49
| Item | Código | Banco | Descrição | Tipo |  | Und | Quant. | Valor Unit | Total
Insumo | 3.1.9 | COTAÇÃO DE MERCADO 41 | Próprio | CAIXA DE AREIA 100 X 100 X 100 CM | Material |  | UN | 1,00 | 612,58 | 612,58
[5 empty] | M.O sem L.S. => | 0,00 | L.S. => | 0,00 | M.O com L.S. => | 0,00
[5 empty] | Valor do BDI => | 105,24 | Valor com BDI => |  | 717,82
[5 empty] | Quantidade => | 1,0 | Preço Total => |  | 717,82
| Item | Código | Banco | Descrição | Tipo |  | Und | Quant. | Valor Unit | Total
Composição | 3.1.10 | 72286 | SINAPI | CAIXA DE AREIA 60X60X60CM EM ALVENARIA - EXECUÇÃO | INHI - INSTALAÇÕES HIDROS SANITÁRIAS |  | UN | 1 | 139,90 | 139,90
Composição Auxiliar |  | 88316 | SINAPI | SERVENTE COM ENCARGOS COMPLEMENTARES | SEDI - SERVIÇOS DIVERSOS |  | H | 4,35 | 13,63 | 59.29
Composição Auxiliar |  | 88309 | SINAPI | PEDREIRO COM ENCARGOS COMPLEMENTARES | SEDI - SERVIÇOS DIVERSOS |  | H | 2,0 | 19,13 | 38.26
Insumo da Composição |  | 00000370 | SINAPI | AREIA MEDIA - POSTO JAZIDA/FORNECEDOR (RETIRADO NA JAZIDA, SEM TRANSPORTE) | Material |  | m³ | 0,16 | 69,60 | 11.13
Insumo da Composição |  | 00007271 | SINAPI | BLOCO CERAMICO (ALVENARIA DE VEDACAO), 8 FUROS, DE 9 X 19 X 19 CM | Material |  | UN | 42,0 | 0,38 | 15.96
Insumo da Composição |  | 00001382 | SINAPI | CIMENTO PORTLAND POZOLANICO CP IV- 32 | Material |  | 50KG | 0,75 | 15,66 | 11.74
Insumo da Composição |  | 00004721 | SINAPI | PEDRA BRITADA N. 1 (9,5 a 19 MM) POSTO PEDREIRA/FORNECEDOR, SEM FRETE | Material |  | m³ | 0,056 | 63,01 | 3.52
[5 empty] | M.O sem L.S. => | 75,45 | L.S. => | 0,00 | M.O com L.S. => | 75,45
[5 empty] | Valor do BDI => | 24,03 | Valor com BDI => |  | 163,93
[5 empty] | Quantidade => | 3,0 | Preço Total => |  | 491,79
| Item | Código | Banco | Descrição | Tipo |  | Und | Quant. | Valor Unit | Total
Composição | 3.1.11 | 90696 | SINAPI | TUBO DE PVC PARA REDE COLETORA DE ESGOTO DE PAREDE MACIÇA, DN 200 MM, JUNTA ELÁSTICA, INSTALADO EM LOCAL COM NÍVEL BAIXO DE INTERFERÊNCIAS - FORNECIMENTO E ASSENTAMENTO. AF_06/2015 | ASTU - ASSENTAMENTO DE TUBOS E PECAS |  | M | 1 | 53,07 | 53,07
Composição Auxiliar |  | 88316 | SINAPI | SERVENTE COM ENCARGOS COMPLEMENTARES | SEDI - SERVIÇOS DIVERSOS |  | H | 0,0867 | 13,63 | 1.18
Composição Auxiliar |  | 88246 | SINAPI | ASSENTADOR DE TUBOS COM ENCARGOS COMPLEMENTARES | SEDI - SERVIÇOS DIVERSOS |  | H | 0,0867 | 15,28 | 1.32
Insumo da Composição |  | 00020078 | SINAPI | PASTA LUBRIFICANTE PARA TUBOS E CONEXOES COM JUNTA ELASTICA (USO EM PVC, ACO, POLIETILENO E OUTROS) ( DE *400* G) | Material |  | UN | 0,0167 | 14,13 | 0.23
Insumo da Composição |  | 00041930 | SINAPI | TUBO COLETOR DE ESGOTO PVC, JEI, DN 200 MM (NBR 7362) | Material |  | M | 1,05 | 47,95 | 50.34
[5 empty] | M.O sem L.S. => | 1,90 | L.S. => | 0,00 | M.O com L.S. => | 1,90
[5 empty] | Valor do BDI => | 9,11 | Valor com BDI => |  | 62,18
[5 empty] | Quantidade => | 15,0 | Preço Total => |  | 932,70
| Item | Código | Banco | Descrição | Tipo |  | Und | Quant. | Valor Unit | Total
Composição | 3.1.12 | 89509 | SINAPI | TUBO PVC, SÉRIE R, ÁGUA PLUVIAL, DN 50 MM, FORNECIDO E INSTALADO EM RAMAL DE ENCAMINHAMENTO. AF_12/2014 | INHI - INSTALAÇÕES HIDROS SANITÁRIAS |  | M | 1 | 13,90 | 13,90
Composição Auxiliar |  | 88248 | SINAPI | AUXILIAR DE ENCANADOR OU BOMBEIRO HIDRÁULICO COM ENCARGOS COMPLEMENTARES | SEDI - SERVIÇOS DIVERSOS |  | H | 0,21 | 14,53 | 3.05
Composição Auxiliar |  | 88267 | SINAPI | ENCANADOR OU BOMBEIRO HIDRÁULICO COM ENCARGOS COMPLEMENTARES | SEDI - SERVIÇOS DIVERSOS |  | H | 0,21 | 19,09 | 4
Insumo da Composição |  | 00000122 | SINAPI | ADESIVO PLASTICO PARA PVC, FRASCO COM 850 GR | Material |  | UN | 0,0128 | 38,59 | 0.49
Insumo da Composição |  | 00038383 | SINAPI | LIXA D'AGUA EM FOLHA, GRAO 100 | Material |  | UN | 0,037 | 1,35 | 0.04
Insumo da Composição |  | 00020083 | SINAPI | SOLUCAO LIMPADORA PARA PVC, FRASCO COM 1000 CM3 | Material |  | UN | 0,0193 | 33,51 | 0.64
Insumo da Composição |  | 00020068 | SINAPI | TUBO PVC, SERIE R, DN 50 MM, PARA ESGOTO OU AGUAS PLUVIAIS PREDIAL (NBR 5688) | Material |  | M | 1,04 | 5,47 | 5.68
[5 empty] | M.O sem L.S. => | 5,59 | L.S. => | 0,00 | M.O com L.S. => | 5,59
[5 empty] | Valor do BDI => | 2,38 | Valor com BDI => |  | 16,28
[5 empty] | Quantidade => | 50,0 | Preço Total => |  | 814,00
| Item | Código | Banco | Descrição | Tipo |  | Und | Quant. | Valor Unit | Total
Composição | 3.1.13 | 83675 | SINAPI | TUBO CONCRETO SIMPLES DN 200 MM PARA DRENAGEM - FORNECIMENTO E INSTALACAO, INCLUSIVE ESCAVACAO MANUAL 1M3/M. | DROP - DRENAGEM/OBRAS DE CONTENÇÃO / POÇOS DE VISITA E CAIXAS |  | M | 1 | 74,34 | 74,34
Composição Auxiliar |  | 88316 | SINAPI | SERVENTE COM ENCARGOS COMPLEMENTARES | SEDI - SERVIÇOS DIVERSOS |  | H | 3,7865 | 13,63 | 51.6
Composição Auxiliar |  | 88309 | SINAPI | PEDREIRO COM ENCARGOS COMPLEMENTARES | SEDI - SERVIÇOS DIVERSOS |  | H | 0,1613 | 19,13 | 3.08
Insumo da Composição |  | 00000370 | SINAPI | AREIA MEDIA - POSTO JAZIDA/FORNECEDOR (RETIRADO NA JAZIDA, SEM TRANSPORTE) | Material |  | m³ | 0,0005 | 69,60 | 0.03
Insumo da Composição |  | 00001379 | SINAPI | CIMENTO PORTLAND COMPOSTO CP II-32 | Material |  | KG | 0,225 | 0,32 | 0.07
Insumo da Composição |  | 00007778 | SINAPI | TUBO DE CONCRETO SIMPLES, CLASSE- PS1, PB, DN 200 MM, PARA AGUAS PLUVIAIS (NBR 8890) | Material |  | M | 1,0 | 19,56 | 19.56
[5 empty] | M.O sem L.S. => | 40,95 | L.S. => | 0,00 | M.O com L.S. => | 40,95
[5 empty] | Valor do BDI => | 12,77 | Valor com BDI => |  | 87,11
[5 empty] | Quantidade => | 20,0 | Preço Total => |  | 1.742,20
| Item | Código | Banco | Descrição | Tipo |  | Und | Quant. | Valor Unit | Total
Insumo | 3.1.14 | COTAÇÃO DE MERCADO 42 | Próprio | FORNECIMENTO E INSTALACAO TUBO DE CONCRETO SIMPLES, CLASSE- PS1, PB, DN 200 MM, PARA AGUAS PLUVIAIS | Material |  | M | 1,00 | 19,56 | 19,56
[5 empty] | M.O sem L.S. => | 0,00 | L.S. => | 0,00 | M.O com L.S. => | 0,00
[5 empty] | Valor do BDI => | 3,36 | Valor com BDI => |  | 22,92
[5 empty] | Quantidade => | 20,0 | Preço Total => |  | 458,40
| Item | Código | Banco | Descrição | Tipo |  | Und | Quant. | Valor Unit | Total
Composição | 3.1.13A | 97635 | SINAPI | DEMOLIÇÃO DE PAVIMENTO INTERTRAVADO, DE FORMA MANUAL, COM REAPROVEITAMENTO. AF_12/2017 | SERP - SERVIÇOS PRELIMINARES |  | m² | 1 | 10,34 | 10,34
Composição Auxiliar |  | 88316 | SINAPI | SERVENTE COM ENCARGOS COMPLEMENTARES | SEDI - SERVIÇOS DIVERSOS |  | H | 0,1582 | 13,63 | 2.15
Composição Auxiliar |  | 88260 | SINAPI | CALCETEIRO COM ENCARGOS COMPLEMENTARES | SEDI - SERVIÇOS DIVERSOS |  | H | 0,4591 | 17,85 | 8.19
[5 empty] | M.O sem L.S. => | 8,19 | L.S. => | 0,00 | M.O com L.S. => | 8,19
[5 empty] | Valor do BDI => | 1,77 | Valor com BDI => |  | 12,11
[5 empty] | Quantidade => | 20,0 | Preço Total => |  | 242,20
Etapa | 3.2 |  |  | TRINCHEIRA DE INFILTRAÇÃO | [5 empty] | 8.837,05
| Item | Código | Banco | Descrição | Tipo |  | Und | Quant. | Valor Unit | Total
Composição | 3.2.1 | 73902/001 | SINAPI | CAMADA DRENANTE COM BRITA NUM 3 | DROP - DRENAGEM/OBRAS DE CONTENÇÃO / POÇOS DE VISITA E CAIXAS |  | m³ | 1 | 103,38 | 103,38
Composição Auxiliar |  | 88316 | SINAPI | SERVENTE COM ENCARGOS COMPLEMENTARES | SEDI - SERVIÇOS DIVERSOS |  | H | 2,5 | 13,63 | 34.07
Insumo da Composição |  | 00004722 | SINAPI | PEDRA BRITADA N. 3 (38 A 50 MM) POSTO PEDREIRA/FORNECEDOR, SEM FRETE | Material |  | m³ | 1,1 | 63,01 | 69.31
[5 empty] | M.O sem L.S. => | 25,37 | L.S. => | 0,00 | M.O com L.S. => | 25,37
[5 empty] | Valor do BDI => | 17,76 | Valor com BDI => |  | 121,14
[5 empty] | Quantidade => | 46,8 | Preço Total => |  | 5.669,35
| Item | Código | Banco | Descrição | Tipo |  | Und | Quant. | Valor Unit | Total
Insumo | 3.2.2 | COTAÇÃO DE MERCADO 44 | Próprio | FORNECIMENTO E INSTALAÇÃO DE MANTA GEOTEXTIL TECIDO DE LAMINETES DE POLIPROPILENO, RESISTENCIA A TRACAO 25* KN/M EM TRINCHEIRA E TUBULAÇÃO | Material |  | M² | 1,00 | 10,67 | 10,67
[5 empty] | M.O sem L.S. => | 0,00 | L.S. => | 0,00 | M.O com L.S. => | 0,00
[5 empty] | Valor do BDI => | 1,83 | Valor com BDI => |  | 12,50
[5 empty] | Quantidade => | 125,44 | Preço Total => |  | 1.568,00
| Item | Código | Banco | Descrição | Tipo |  | Und | Quant. | Valor Unit | Total
Insumo | 3.2.3 | COTAÇÃO DE MERCADO 45 | Próprio | TUBO DRENO, CORRUGADO, ESPIRALADO, FLEXIVEL, PERFURADO, EM POLIETILENO DE | Material |  | M | 1,00 | 27,02 | 27,02
[5 empty] | M.O sem L.S. => | 0,00 | L.S. => | 0,00 | M.O com L.S. => | 0,00
[5 empty] | Valor do BDI => | 4,64 | Valor com BDI => |  | 31,66
[5 empty] | Quantidade => | 35,0 | Preço Total => |  | 1.108,10
| Item | Código | Banco | Descrição | Tipo |  | Und | Quant. | Valor Unit | Total
Composição | 3.2.4 | 85180 | SINAPI | PLANTIO DE GRAMA ESMERALDA EM ROLO | URBA - URBANIZAÇÃO |  | m² | 1 | 10,49 | 10,49
Composição Auxiliar |  | 88316 | SINAPI | SERVENTE COM ENCARGOS COMPLEMENTARES | SEDI - SERVIÇOS DIVERSOS |  | H | 0,1 | 13,63 | 1.36
Composição Auxiliar |  | 88441 | SINAPI | JARDINEIRO COM ENCARGOS COMPLEMENTARES | SEDI - SERVIÇOS DIVERSOS |  | H | 0,1 | 18,42 | 1.84
Insumo da Composição |  | 00025963 | SINAPI | CALCARIO DOLOMITICO A (POSTO PEDREIRA/FORNECEDOR, SEM FRETE) | Material |  | KG | 0,15 | 0,09 | 0.01
Insumo da Composição |  | 00025951 | SINAPI | FERTILIZANTE NPK - 10:10:10 | Material |  | KG | 0,1 | 1,70 | 0.17
Insumo da Composição |  | 00038125 | SINAPI | FERTILIZANTE ORGANICO COMPOSTO, CLASSE A | Material |  | KG | 3,0 | 0,67 | 2.01
Insumo da Composição |  | 00003322 | SINAPI | GRAMA ESMERALDA OU SAO CARLOS OU CURITIBANA, EM PLACAS, SEM PLANTIO | Material |  | m² | 1,0 | 5,10 | 5.1
[5 empty] | M.O sem L.S. => | 2,50 | L.S. => | 0,00 | M.O com L.S. => | 2,50
[5 empty] | Valor do BDI => | 1,80 | Valor com BDI => |  | 12,29
[5 empty] | Quantidade => | 40,0 | Preço Total => |  | 491,60
Etapa | 3.3 |  |  | RECALQUE | [5 empty] | 5.685,55
| Item | Código | Banco | Descrição | Tipo |  | Und | Quant. | Valor Unit | Total
Insumo | 3.3.1 | COTAÇÃO DE MERCADO 46 | Próprio | FORNECIMENTO E INSTALAÇÃO DE BOMBAS DE RECALQUE SUBMERSÍVEL. MODELO DE REFERÊNCIA: THEBE SUBMERSIVEL TSB-120 1CV MONOFÁSICA 220V – 100mm X 23mm – 3500 RPM – 60Hz | Equipamento |  | UN | 1,00 | 2.213,92 | 2.213,92
[5 empty] | M.O sem L.S. => | 0,00 | L.S. => | 0,00 | M.O com L.S. => | 0,00
[5 empty] | Valor do BDI => | 380,35 | Valor com BDI => |  | 2.594,27
[5 empty] | Quantidade => | 2,0 | Preço Total => |  | 5.188,54
| Item | Código | Banco | Descrição | Tipo |  | Und | Quant. | Valor Unit | Total
Composição | 3.3.2 | 93144 | SINAPI | PONTO DE UTILIZAÇÃO DE EQUIPAMENTOS ELÉTRICOS, RESIDENCIAL, INCLUINDO SUPORTE E PLACA, CAIXA ELÉTRICA, ELETRODUTO, CABO, RASGO, QUEBRA E CHUMBAMENTO. AF_01/2016 | INEL - INSTALAÇÃO ELÉTRICA/ELETRIFICAÇÃO E ILUMINAÇÃO EXTERNA |  | UN | 1 | 147,07 | 147,07
Composição Auxiliar |  | 90466 | SINAPI | CHUMBAMENTO LINEAR EM ALVENARIA PARA RAMAIS/DISTRIBUIÇÃO COM DIÂMETROS MENORES OU IGUAIS A 40 MM. AF_05/2015 | INHI - INSTALAÇÕES HIDROS SANITÁRIAS |  | M | 2,2 | 9,26 | 20.37
Composição Auxiliar |  | 90447 | SINAPI | RASGO EM ALVENARIA PARA ELETRODUTOS COM DIAMETROS MENORES OU IGUAIS A 40 MM. AF_05/2015 | INHI - INSTALAÇÕES HIDROS SANITÁRIAS |  | M | 2,2 | 4,66 | 10.25
Composição Auxiliar |  | 90456 | SINAPI | QUEBRA EM ALVENARIA PARA INSTALAÇÃO DE CAIXA DE TOMADA (4X4 OU 4X2). AF_05/2015 | INHI - INSTALAÇÕES HIDROS SANITÁRIAS |  | UN | 1,0 | 3,07 | 3.07
Composição Auxiliar |  | 91852 | SINAPI | ELETRODUTO FLEXÍVEL CORRUGADO, PVC, DN 20 MM (1/2"), PARA CIRCUITOS TERMINAIS, INSTALADO EM PAREDE - FORNECIMENTO E INSTALAÇÃO. AF_12/2015 | INEL - INSTALAÇÃO ELÉTRICA/ELETRIFICAÇÃO E ILUMINAÇÃO EXTERNA |  | M | 2,2 | 5,46 | 12.01
Composição Auxiliar |  | 91928 | SINAPI | CABO DE COBRE FLEXÍVEL ISOLADO, 4 MM², ANTI-CHAMA 450/750 V, PARA CIRCUITOS TERMINAIS - FORNECIMENTO E INSTALAÇÃO. AF_12/2015 | INEL - INSTALAÇÃO ELÉTRICA/ELETRIFICAÇÃO E ILUMINAÇÃO EXTERNA |  | M | 18,0 | 3,79 | 68.22
Composição Auxiliar |  | 91937 | SINAPI | CAIXA OCTOGONAL 3" X 3", PVC, INSTALADA EM LAJE - FORNECIMENTO E INSTALAÇÃO. AF_12/2015 | INEL - INSTALAÇÃO ELÉTRICA/ELETRIFICAÇÃO E ILUMINAÇÃO EXTERNA |  | UN | 0,375 | 6,78 | 2.54
Composição Auxiliar |  | 91940 | SINAPI | CAIXA RETANGULAR 4" X 2" MÉDIA (1,30 M DO PISO), PVC, INSTALADA EM PAREDE - FORNECIMENTO E INSTALAÇÃO. AF_12/2015 | INEL - INSTALAÇÃO ELÉTRICA/ELETRIFICAÇÃO E ILUMINAÇÃO EXTERNA |  | UN | 1,0 | 9,75 | 9.75
Composição Auxiliar |  | 91945 | SINAPI | SUPORTE PARAFUSADO COM PLACA DE ENCAIXE 4" X 2" ALTO (2,00 M DO PISO) PARA PONTO ELÉTRICO - FORNECIMENTO E INSTALAÇÃO. AF_12/2015 | INEL - INSTALAÇÃO ELÉTRICA/ELETRIFICAÇÃO E ILUMINAÇÃO EXTERNA |  | UN | 1,0 | 6,34 | 6.34
Composição Auxiliar |  | 91842 | SINAPI | ELETRODUTO FLEXÍVEL CORRUGADO, PVC, DN 20 MM (1/2"), PARA CIRCUITOS TERMINAIS, INSTALADO EM LAJE - FORNECIMENTO E INSTALAÇÃO. AF_12/2015 | INEL - INSTALAÇÃO ELÉTRICA/ELETRIFICAÇÃO E ILUMINAÇÃO EXTERNA |  | M | 4,0 | 3,63 | 14.52
[5 empty] | M.O sem L.S. => | 71,80 | L.S. => | 0,00 | M.O com L.S. => | 71,80
[5 empty] | Valor do BDI => | 25,26 | Valor com BDI => |  | 172,33
[5 empty] | Quantidade => | 1,0 | Preço Total => |  | 172,33
| Item | Código | Banco | Descrição | Tipo |  | Und | Quant. | Valor Unit | Total
Composição | 3.3.3 | 73795/005 | SINAPI | VÁLVULA DE RETENÇÃO VERTICAL Ø 50MM (2") - FORNECIMENTO E INSTALAÇÃO | INHI - INSTALAÇÕES HIDROS SANITÁRIAS |  | UN | 1 | 88,72 | 88,72
Composição Auxiliar |  | 88316 | SINAPI | SERVENTE COM ENCARGOS COMPLEMENTARES | SEDI - SERVIÇOS DIVERSOS |  | H | 0,7 | 13,63 | 9.54
Composição Auxiliar |  | 88267 | SINAPI | ENCANADOR OU BOMBEIRO HIDRÁULICO COM ENCARGOS COMPLEMENTARES | SEDI - SERVIÇOS DIVERSOS |  | H | 0,7 | 19,09 | 13.36
Insumo da Composição |  | 00000013 | SINAPI | ESTOPA | Material |  | KG | 0,05 | 9,31 | 0.46
Insumo da Composição |  | 00010417 | SINAPI | VALVULA DE RETENCAO VERTICAL, DE BRONZE (PN-16), 2", 200 PSI, EXTREMIDADES COM ROSCA | Material |  | UN | 1,0 | 65,36 | 65.36
[5 empty] | M.O sem L.S. => | 18,02 | L.S. => | 0,00 | M.O com L.S. => | 18,02
[5 empty] | Valor do BDI => | 15,24 | Valor com BDI => |  | 103,96
[5 empty] | Quantidade => | 1,0 | Preço Total => |  | 103,96
| Item | Código | Banco | Descrição | Tipo |  | Und | Quant. | Valor Unit | Total
Composição | 3.3.4 | 94498 | SINAPI | REGISTRO DE GAVETA BRUTO, LATÃO, ROSCÁVEL, 2, INSTALADO EM RESERVAÇÃO DE ÁGUA DE EDIFICAÇÃO QUE POSSUA RESERVATÓRIO DE FIBRA/FIBROCIMENTO  FORNECIMENTO E INSTALAÇÃO. AF_06/2016 | INHI - INSTALAÇÕES HIDROS SANITÁRIAS |  | UN | 1 | 76,29 | 76,29
Composição Auxiliar |  | 88248 | SINAPI | AUXILIAR DE ENCANADOR OU BOMBEIRO HIDRÁULICO COM ENCARGOS COMPLEMENTARES | SEDI - SERVIÇOS DIVERSOS |  | H | 0,8185 | 14,53 | 11.89
Composição Auxiliar |  | 88267 | SINAPI | ENCANADOR OU BOMBEIRO HIDRÁULICO COM ENCARGOS COMPLEMENTARES | SEDI - SERVIÇOS DIVERSOS |  | H | 0,818 | 19,09 | 15.61
Insumo da Composição |  | 00003148 | SINAPI | FITA VEDA ROSCA EM ROLOS DE 18 MM X 50 M (L X C) | Material |  | UN | 0,038 | 8,69 | 0.33
Insumo da Composição |  | 00006028 | SINAPI | REGISTRO GAVETA BRUTO EM LATAO FORJADO, BITOLA 2 " (REF 1509) | Material |  | UN | 1,0 | 48,46 | 48.46
[5 empty] | M.O sem L.S. => | 21,80 | L.S. => | 0,00 | M.O com L.S. => | 21,80
[5 empty] | Valor do BDI => | 13,10 | Valor com BDI => |  | 89,39
[5 empty] | Quantidade => | 2,0 | Preço Total => |  | 178,78
| Item | Código | Banco | Descrição | Tipo |  | Und | Quant. | Valor Unit | Total
Composição | 3.3.5 | 89563 | SINAPI | JUNÇÃO SIMPLES, PVC, SERIE R, ÁGUA PLUVIAL, DN 50 MM, JUNTA ELÁSTICA, FORNECIDO E INSTALADO EM RAMAL DE ENCAMINHAMENTO. AF_12/2014 | INHI - INSTALAÇÕES HIDROS SANITÁRIAS |  | UN | 1 | 13,22 | 13,22
Composição Auxiliar |  | 88248 | SINAPI | AUXILIAR DE ENCANADOR OU BOMBEIRO HIDRÁULICO COM ENCARGOS COMPLEMENTARES | SEDI - SERVIÇOS DIVERSOS |  | H | 0,09 | 14,53 | 1.3
Composição Auxiliar |  | 88267 | SINAPI | ENCANADOR OU BOMBEIRO HIDRÁULICO COM ENCARGOS COMPLEMENTARES | SEDI - SERVIÇOS DIVERSOS |  | H | 0,09 | 19,09 | 1.71
Insumo da Composição |  | 00020085 | SINAPI | ANEL BORRACHA, DN 50 MM, PARA TUBO SERIE REFORCADA ESGOTO PREDIAL | Material |  | UN | 2,0 | 0,81 | 1.62
Insumo da Composição |  | 00020141 | SINAPI | JUNCAO SIMPLES, PVC SERIE R, DN 50 X 50 MM, PARA ESGOTO PREDIAL | Material |  | UN | 1,0 | 8,03 | 8.03
Insumo da Composição |  | 00020078 | SINAPI | PASTA LUBRIFICANTE PARA TUBOS E CONEXOES COM JUNTA ELASTICA (USO EM PVC, ACO, POLIETILENO E OUTROS) ( DE *400* G) | Material |  | UN | 0,04 | 14,13 | 0.56
[5 empty] | M.O sem L.S. => | 2,39 | L.S. => | 0,00 | M.O com L.S. => | 2,39
[5 empty] | Valor do BDI => | 2,27 | Valor com BDI => |  | 15,49
[5 empty] | Quantidade => | 1,0 | Preço Total => |  | 15,49
| Item | Código | Banco | Descrição | Tipo |  | Und | Quant. | Valor Unit | Total
Composição | 3.3.6 | 89504 | SINAPI | CURVA 45 GRAUS, PVC, SOLDÁVEL, DN 50MM, INSTALADO EM PRUMADA DE ÁGUA - FORNECIMENTO E INSTALAÇÃO. AF_12/2014 | INHI - INSTALAÇÕES HIDROS SANITÁRIAS |  | UN | 1 | 10,76 | 10,76
Composição Auxiliar |  | 88248 | SINAPI | AUXILIAR DE ENCANADOR OU BOMBEIRO HIDRÁULICO COM ENCARGOS COMPLEMENTARES | SEDI - SERVIÇOS DIVERSOS |  | H | 0,108 | 14,53 | 1.56
Composição Auxiliar |  | 88267 | SINAPI | ENCANADOR OU BOMBEIRO HIDRÁULICO COM ENCARGOS COMPLEMENTARES | SEDI - SERVIÇOS DIVERSOS |  | H | 0,108 | 19,09 | 2.06
Insumo da Composição |  | 00000122 | SINAPI | ADESIVO PLASTICO PARA PVC, FRASCO COM 850 GR | Material |  | UN | 0,018 | 38,59 | 0.69
Insumo da Composição |  | 00001930 | SINAPI | CURVA DE PVC 45 GRAUS, SOLDAVEL, 50 MM, PARA AGUA FRIA PREDIAL (NBR 5648) | Material |  | UN | 1,0 | 5,69 | 5.69
Insumo da Composição |  | 00038383 | SINAPI | LIXA D'AGUA EM FOLHA, GRAO 100 | Material |  | UN | 0,024 | 1,35 | 0.03
Insumo da Composição |  | 00020083 | SINAPI | SOLUCAO LIMPADORA PARA PVC, FRASCO COM 1000 CM3 | Material |  | UN | 0,022 | 33,51 | 0.73
[5 empty] | M.O sem L.S. => | 2,87 | L.S. => | 0,00 | M.O com L.S. => | 2,87
[5 empty] | Valor do BDI => | 1,84 | Valor com BDI => |  | 12,60
[5 empty] | Quantidade => | 1,0 | Preço Total => |  | 12,60
| Item | Código | Banco | Descrição | Tipo |  | Und | Quant. | Valor Unit | Total
Composição | 3.3.7 | 89503 | SINAPI | CURVA 90 GRAUS, PVC, SOLDÁVEL, DN 50MM, INSTALADO EM PRUMADA DE ÁGUA - FORNECIMENTO E INSTALAÇÃO. AF_12/2014 | INHI - INSTALAÇÕES HIDROS SANITÁRIAS |  | UN | 1 | 11,82 | 11,82
Composição Auxiliar |  | 88248 | SINAPI | AUXILIAR DE ENCANADOR OU BOMBEIRO HIDRÁULICO COM ENCARGOS COMPLEMENTARES | SEDI - SERVIÇOS DIVERSOS |  | H | 0,108 | 14,53 | 1.56
Composição Auxiliar |  | 88267 | SINAPI | ENCANADOR OU BOMBEIRO HIDRÁULICO COM ENCARGOS COMPLEMENTARES | SEDI - SERVIÇOS DIVERSOS |  | H | 0,108 | 19,09 | 2.06
Insumo da Composição |  | 00000122 | SINAPI | ADESIVO PLASTICO PARA PVC, FRASCO COM 850 GR | Material |  | UN | 0,018 | 38,59 | 0.69
Insumo da Composição |  | 00001959 | SINAPI | CURVA DE PVC 90 GRAUS, SOLDAVEL, 50 MM, PARA AGUA FRIA PREDIAL (NBR 5648) | Material |  | UN | 1,0 | 6,75 | 6.75
Insumo da Composição |  | 00038383 | SINAPI | LIXA D'AGUA EM FOLHA, GRAO 100 | Material |  | UN | 0,024 | 1,35 | 0.03
Insumo da Composição |  | 00020083 | SINAPI | SOLUCAO LIMPADORA PARA PVC, FRASCO COM 1000 CM3 | Material |  | UN | 0,022 | 33,51 | 0.73
[5 empty] | M.O sem L.S. => | 2,87 | L.S. => | 0,00 | M.O com L.S. => | 2,87
[5 empty] | Valor do BDI => | 2,03 | Valor com BDI => |  | 13,85
[5 empty] | Quantidade => | 1,0 | Preço Total => |  | 13,85
Etapa | 3.4 |  |  | LIGAÇÃO DE ESGOTO SANITÁRIO | [5 empty] | 5.165,62
| Item | Código | Banco | Descrição | Tipo |  | Und | Quant. | Valor Unit | Total
Composição | 3.4.1 | 93350 | SINAPI | COLETOR PREDIAL DE ESGOTO, DA CAIXA ATÉ A REDE (DISTÂNCIA = 10 M, LARGURA DA VALA = 0,65 M), INCLUINDO ESCAVAÇÃO MANUAL, PREPARO DE FUNDO DE VALA E REATERRO MANUAL COM COMPACTAÇÃO MECANIZADA, TUBO PVC P/ REDE COLETORA ESGOTO JEI DN 100 MM E CONEXÕES - FORNECIMENTO E INSTALAÇÃO. AF_03/2016 | LIPR - LIGAÇÕES PREDIAIS ÁGUA/ESGOTO/ENERGIA/TELEFONE |  | UN | 1 | 642,06 | 642,06
Composição Auxiliar |  | 88316 | SINAPI | SERVENTE COM ENCARGOS COMPLEMENTARES | SEDI - SERVIÇOS DIVERSOS |  | H | 1,26 | 13,63 | 17.17
Composição Auxiliar |  | 93358 | SINAPI | ESCAVAÇÃO MANUAL DE VALA COM PROFUNDIDADE MENOR OU IGUAL A 1,30 M. AF_03/2016 | MOVT - MOVIMENTO DE TERRA |  | m³ | 4,225 | 53,92 | 227.81
Composição Auxiliar |  | 88246 | SINAPI | ASSENTADOR DE TUBOS COM ENCARGOS COMPLEMENTARES | SEDI - SERVIÇOS DIVERSOS |  | H | 1,26 | 15,28 | 19.25
Composição Auxiliar |  | 90724 | SINAPI | JUNTA ARGAMASSADA ENTRE TUBO DN 100 MM E O POÇO DE VISITA/ CAIXA DE CONCRETO OU ALVENARIA EM REDES DE ESGOTO. AF_06/2015 | ASTU - ASSENTAMENTO DE TUBOS E PECAS |  | UN | 1,0 | 15,94 | 15.94
Composição Auxiliar |  | 94102 | SINAPI | LASTRO DE VALA COM PREPARO DE FUNDO, LARGURA MENOR QUE 1,5 M, COM CAMADA DE AREIA, LANÇAMENTO MANUAL, EM LOCAL COM NÍVEL BAIXO DE INTERFERÊNCIA. AF_06/2016 | MOVT - MOVIMENTO DE TERRA |  | m³ | 0,65 | 160,55 | 104.35
Composição Auxiliar |  | 93382 | SINAPI | REATERRO MANUAL DE VALAS COM COMPACTAÇÃO MECANIZADA. AF_04/2016 | MOVT - MOVIMENTO DE TERRA |  | m³ | 3,575 | 18,93 | 67.67
Insumo da Composição |  | 00001970 | SINAPI | CURVA PVC LONGA 90 GRAUS, 100 MM, PARA ESGOTO PREDIAL | Material |  | UN | 1,0 | 26,22 | 26.22
Insumo da Composição |  | 00020078 | SINAPI | PASTA LUBRIFICANTE PARA TUBOS E CONEXOES COM JUNTA ELASTICA (USO EM PVC, ACO, POLIETILENO E OUTROS) ( DE *400* G) | Material |  | UN | 0,25 | 14,13 | 3.53
Insumo da Composição |  | 00006106 | SINAPI | SELIM PVC, COM TRAVAS, JE, 90 GRAUS, DN 125 X 100 MM OU 150 X 100 MM, PARA REDE COLETORA ESGOTO (NBR 10569) | Material |  | UN | 1,0 | 2,69 | 2.69
Insumo da Composição |  | 00036365 | SINAPI | TUBO COLETOR DE ESGOTO PVC, JEI, DN 100 MM (NBR 7362) | Material |  | M | 11,025 | 14,28 | 157.43
[5 empty] | M.O sem L.S. => | 297,65 | L.S. => | 0,00 | M.O com L.S. => | 297,65
[5 empty] | Valor do BDI => | 110,30 | Valor com BDI => |  | 752,36
[5 empty] | Quantidade => | 5,0 | Preço Total => |  | 3.761,80
| Item | Código | Banco | Descrição | Tipo |  | Und | Quant. | Valor Unit | Total
Composição | 3.4.2 | 74206/001 | SINAPI | CAIXA COLETORA, 1,20X1,20X1,50M, COM FUNDO E TAMPA DE CONCRETO E PAREDES EM ALVENARIA | DROP - DRENAGEM/OBRAS DE CONTENÇÃO / POÇOS DE VISITA E CAIXAS |  | UN | 1 | 1.198,01 | 1.198,01
Composição Auxiliar |  | 88309 | SINAPI | PEDREIRO COM ENCARGOS COMPLEMENTARES | SEDI - SERVIÇOS DIVERSOS |  | H | 20,73 | 19,13 | 396.56
Composição Auxiliar |  | 88242 | SINAPI | AJUDANTE DE PEDREIRO COM ENCARGOS COMPLEMENTARES | SEDI - SERVIÇOS DIVERSOS |  | H | 27,5 | 13,57 | 373.17
Insumo da Composição |  | 00000022 | SINAPI | ACO CA-25, 6,3 MM, VERGALHAO | Material |  | KG | 23,92 | 3,93 | 94
Insumo da Composição |  | 00000337 | SINAPI | ARAME RECOZIDO 18 BWG, 1,25 MM (0,01 KG/M) | Material |  | KG | 0,416 | 7,78 | 3.23
Insumo da Composição |  | 00000370 | SINAPI | AREIA MEDIA - POSTO JAZIDA/FORNECEDOR (RETIRADO NA JAZIDA, SEM TRANSPORTE) | Material |  | m³ | 0,6648 | 69,60 | 46.27
Insumo da Composição |  | 00007271 | SINAPI | BLOCO CERAMICO (ALVENARIA DE VEDACAO), 8 FUROS, DE 9 X 19 X 19 CM | Material |  | UN | 420,0 | 0,38 | 159.6
Insumo da Composição |  | 00001379 | SINAPI | CIMENTO PORTLAND COMPOSTO CP II-32 | Material |  | KG | 248,6 | 0,32 | 79.55
Insumo da Composição |  | 00004721 | SINAPI | PEDRA BRITADA N. 1 (9,5 a 19 MM) POSTO PEDREIRA/FORNECEDOR, SEM FRETE | Material |  | m³ | 0,334 | 63,01 | 21.04
Insumo da Composição |  | 00005061 | SINAPI | PREGO DE ACO POLIDO COM CABECA 18 X 27 (2 1/2 X 10) | Material |  | KG | 0,05 | 7,96 | 0.39
Insumo da Composição |  | 00006189 | SINAPI | TABUA DE MADEIRA NAO APARELHADA *2,5 X 30* CM, CEDRINHO OU EQUIVALENTE DA REGIAO | Material |  | M | 2,219 | 10,91 | 24.2
[5 empty] | M.O sem L.S. => | 601,89 | L.S. => | 0,00 | M.O com L.S. => | 601,89
[5 empty] | Valor do BDI => | 205,81 | Valor com BDI => |  | 1.403,82
[5 empty] | Quantidade => | 1,0 | Preço Total => |  | 1.403,82
Etapa | 4 |  |  | ELEMENTO ESTRUTURA | [5 empty] | 66.786,41
Etapa | 4.1 |  |  | ALVENARIA E ELEMENTOS ESTRUTURAIS - RAMPA DE ACESSO PNES | [5 empty] | 23.977,71
| Item | Código | Banco | Descrição | Tipo |  | Und | Quant. | Valor Unit | Total
Composição | 4.1.1 | 90880 | SINAPI | ESTACA ESCAVADA MECANICAMENTE, SEM FLUIDO ESTABILIZANTE, COM 25 CM DE DIÂMETRO, ATÉ 9 M DE COMPRIMENTO, CONCRETO LANÇADO MANUALMENTE (EXCLUSIVE MOBILIZAÇÃO E DESMOBILIZAÇÃO). AF_02/2015 | FUES - FUNDAÇÕES E ESTRUTURAS |  | M | 1 | 42,43 | 42,43
Composição Auxiliar |  | 88316 | SINAPI | SERVENTE COM ENCARGOS COMPLEMENTARES | SEDI - SERVIÇOS DIVERSOS |  | H | 1,023 | 13,63 | 13.94
Composição Auxiliar |  | 90680 | SINAPI | PERFURATRIZ HIDRÁULICA SOBRE CAMINHÃO COM TRADO CURTO ACOPLADO, PROFUNDIDADE MÁXIMA DE 20 M, DIÂMETRO MÁXIMO DE 1500 MM, POTÊNCIA INSTALADA DE 137 HP, MESA ROTATIVA COM TORQUE MÁXIMO DE 30 KNM - CHP DIURNO. AF_06/2015 | CHOR - CUSTOS HORÁRIOS DE MÁQUINAS E EQUIPAMENTOS |  | CHP | 0,0374 | 179,19 | 6.7
Composição Auxiliar |  | 90681 | SINAPI | PERFURATRIZ HIDRÁULICA SOBRE CAMINHÃO COM TRADO CURTO ACOPLADO, PROFUNDIDADE MÁXIMA DE 20 M, DIÂMETRO MÁXIMO DE 1500 MM, POTÊNCIA INSTALADA DE 137 HP, MESA ROTATIVA COM TORQUE MÁXIMO DE 30 KNM - CHI DIURNO. AF_06/2015 | CHOR - CUSTOS HORÁRIOS DE MÁQUINAS E EQUIPAMENTOS |  | CHI | 0,0302 | 71,24 | 2.15
Composição Auxiliar |  | 95967 | SINAPI | SERVIÇOS TÉCNICOS ESPECIALIZADOS PARA ACOMPANHAMENTO DE EXECUÇÃO DE FUNDAÇÕES PROFUNDAS E ESTRUTURAS DE CONTENÇÃO | SERT - SERVIÇOS TÉCNICOS |  | H | 0,0676 | 111,10 | 7.51
Composição Auxiliar |  | 74010/001 | SINAPI | CARGA E DESCARGA MECANICA DE SOLO UTILIZANDO CAMINHAO BASCULANTE 6,0M3/16T E PA CARREGADEIRA SOBRE PNEUS 128 HP, CAPACIDADE DA CAÇAMBA 1,7 A 2,8 M3, PESO OPERACIONAL 11632 KG | MOVT - MOVIMENTO DE TERRA |  | m³ | 0,0614 | 1,34 | 0.08
Composição Auxiliar |  | 97913 | SINAPI | TRANSPORTE COM CAMINHÃO BASCULANTE DE 6 M3, EM VIA URBANA EM REVESTIMENTO PRIMÁRIO (UNIDADE: M3XKM). AF_01/2018 | MOVT - MOVIMENTO DE TERRA |  | M3XKM | 0,0184 | 1,34 | 0.02
Insumo da Composição |  | 00038404 | SINAPI | CONCRETO USINADO BOMBEAVEL, CLASSE DE RESISTENCIA C20, COM BRITA 0 E 1, SLUMP = 130 +/- 20 MM, EXCLUI SERVICO DE BOMBEAMENTO (NBR 8953) | Material |  | m³ | 0,0528 | 227,95 | 12.03
[5 empty] | M.O sem L.S. => | 18,49 | L.S. => | 0,00 | M.O com L.S. => | 18,49
[5 empty] | Valor do BDI => | 7,28 | Valor com BDI => |  | 49,71
[5 empty] | Quantidade => | 60,0 | Preço Total => |  | 2.982,60
| Item | Código | Banco | Descrição | Tipo |  | Und | Quant. | Valor Unit | Total
Composição | 4.1.2 | 95601 | SINAPI | ARRASAMENTO MECANICO DE ESTACA DE CONCRETO ARMADO, DIAMETROS DE ATÉ 40 CM. AF_11/2016 | FUES - FUNDAÇÕES E ESTRUTURAS |  | UN | 1 | 14,67 | 14,67
Composição Auxiliar |  | 88316 | SINAPI | SERVENTE COM ENCARGOS COMPLEMENTARES | SEDI - SERVIÇOS DIVERSOS |  | H | 0,326 | 13,63 | 4.44
Composição Auxiliar |  | 88298 | SINAPI | OPERADOR DE MARTELETE OU MARTELETEIRO COM ENCARGOS COMPLEMENTARES | SEDI - SERVIÇOS DIVERSOS |  | H | 0,326 | 15,26 | 4.97
Composição Auxiliar |  | 95620 | SINAPI | PERFURATRIZ PNEUMATICA MANUAL DE PESO MEDIO, MARTELETE, 18KG, COMPRIMENTO MÁXIMO DE CURSO DE 6 M, DIAMETRO DO PISTAO DE 5,5 CM - CHP DIURNO. AF_11/2016 | CHOR - CUSTOS HORÁRIOS DE MÁQUINAS E EQUIPAMENTOS |  | CHP | 0,18 | 16,44 | 2.95
Composição Auxiliar |  | 95621 | SINAPI | PERFURATRIZ PNEUMATICA MANUAL DE PESO MEDIO, MARTELETE, 18KG, COMPRIMENTO MÁXIMO DE CURSO DE 6 M, DIAMETRO DO PISTAO DE 5,5 CM - CHI DIURNO. AF_11/2016 | CHOR - CUSTOS HORÁRIOS DE MÁQUINAS E EQUIPAMENTOS |  | CHI | 0,146 | 15,84 | 2.31
[5 empty] | M.O sem L.S. => | 11,17 | L.S. => | 0,00 | M.O com L.S. => | 11,17
[5 empty] | Valor do BDI => | 2,52 | Valor com BDI => |  | 17,19
[5 empty] | Quantidade => | 6,0 | Preço Total => |  | 103,14
| Item | Código | Banco | Descrição | Tipo |  | Und | Quant. | Valor Unit | Total
Composição | 4.1.3 | 95957 | SINAPI | (COMPOSIÇÃO REPRESENTATIVA) EXECUÇÃO DE ESTRUTURAS DE CONCRETO ARMADO, PARA EDIFICAÇÃO INSTITUCIONAL TÉRREA, FCK = 25 MPA. AF_01/2017 | FUES - FUNDAÇÕES E ESTRUTURAS |  | m³ | 1 | 1.679,94 | 1.679,94
Composição Auxiliar |  | 92414 | SINAPI | MONTAGEM E DESMONTAGEM DE FÔRMA DE PILARES RETANGULARES E ESTRUTURAS SIMILARES COM ÁREA MÉDIA DAS SEÇÕES MENOR OU IGUAL A 0,25 M², PÉ-DIREITO SIMPLES, EM CHAPA DE MADEIRA COMPENSADA RESINADA, 2 UTILIZAÇÕES. AF_12/2015 | FUES - FUNDAÇÕES E ESTRUTURAS |  | m² | 1,93 | 79,46 | 153.35
Composição Auxiliar |  | 92451 | SINAPI | MONTAGEM E DESMONTAGEM DE FÔRMA DE VIGA, ESCORAMENTO COM GARFO DE MADEIRA, PÉ-DIREITO SIMPLES, EM CHAPA DE MADEIRA RESINADA, 2 UTILIZAÇÕES. AF_12/2015 | FUES - FUNDAÇÕES E ESTRUTURAS |  | m² | 2,24 | 91,88 | 205.81
Composição Auxiliar |  | 92509 | SINAPI | MONTAGEM E DESMONTAGEM DE FÔRMA DE LAJE MACIÇA COM ÁREA MÉDIA MENOR OU IGUAL A 20 M², PÉ-DIREITO SIMPLES, EM CHAPA DE MADEIRA COMPENSADA RESINADA, 2 UTILIZAÇÕES. AF_12/2015 | FUES - FUNDAÇÕES E ESTRUTURAS |  | m² | 4,97 | 30,70 | 152.57
Composição Auxiliar |  | 92775 | SINAPI | ARMAÇÃO DE PILAR OU VIGA DE UMA ESTRUTURA CONVENCIONAL DE CONCRETO ARMADO EM UMA EDIFICAÇÃO TÉRREA OU SOBRADO UTILIZANDO AÇO CA-60 DE 5,0 MM - MONTAGEM. AF_12/2015 | FUES - FUNDAÇÕES E ESTRUTURAS |  | KG | 4,05 | 11,04 | 44.71
Composição Auxiliar |  | 92777 | SINAPI | ARMAÇÃO DE PILAR OU VIGA DE UMA ESTRUTURA CONVENCIONAL DE CONCRETO ARMADO EM UMA EDIFICAÇÃO TÉRREA OU SOBRADO UTILIZANDO AÇO CA-50 DE 8,0 MM - MONTAGEM. AF_12/2015 | FUES - FUNDAÇÕES E ESTRUTURAS |  | KG | 1,6 | 8,78 | 14.04
Composição Auxiliar |  | 92778 | SINAPI | ARMAÇÃO DE PILAR OU VIGA DE UMA ESTRUTURA CONVENCIONAL DE CONCRETO ARMADO EM UMA EDIFICAÇÃO TÉRREA OU SOBRADO UTILIZANDO AÇO CA-50 DE 10,0 MM - MONTAGEM. AF_12/2015 | FUES - FUNDAÇÕES E ESTRUTURAS |  | KG | 12,73 | 7,08 | 90.12
Composição Auxiliar |  | 92779 | SINAPI | ARMAÇÃO DE PILAR OU VIGA DE UMA ESTRUTURA CONVENCIONAL DE CONCRETO ARMADO EM UMA EDIFICAÇÃO TÉRREA OU SOBRADO UTILIZANDO AÇO CA-50 DE 12,5 MM - MONTAGEM. AF_12/2015 | FUES - FUNDAÇÕES E ESTRUTURAS |  | KG | 5,86 | 6,18 | 36.21
Composição Auxiliar |  | 92780 | SINAPI | ARMAÇÃO DE PILAR OU VIGA DE UMA ESTRUTURA CONVENCIONAL DE CONCRETO ARMADO EM UMA EDIFICAÇÃO TÉRREA OU SOBRADO UTILIZANDO AÇO CA-50 DE 16,0 MM - MONTAGEM. AF_12/2015 | FUES - FUNDAÇÕES E ESTRUTURAS |  | KG | 8,38 | 5,61 | 47.01
Composição Auxiliar |  | 92784 | SINAPI | ARMAÇÃO DE LAJE DE UMA ESTRUTURA CONVENCIONAL DE CONCRETO ARMADO EM UMA EDIFICAÇÃO TÉRREA OU SOBRADO UTILIZANDO AÇO CA-60 DE 5,0 MM - MONTAGEM. AF_12/2015 | FUES - FUNDAÇÕES E ESTRUTURAS |  | KG | 3,28 | 9,25 | 30.34
Composição Auxiliar |  | 92785 | SINAPI | ARMAÇÃO DE LAJE DE UMA ESTRUTURA CONVENCIONAL DE CONCRETO ARMADO EM UMA EDIFICAÇÃO TÉRREA OU SOBRADO UTILIZANDO AÇO CA-50 DE 6,3 MM - MONTAGEM. AF_12/2015 | FUES - FUNDAÇÕES E ESTRUTURAS |  | KG | 14,57 | 8,03 | 116.99
Composição Auxiliar |  | 92786 | SINAPI | ARMAÇÃO DE LAJE DE UMA ESTRUTURA CONVENCIONAL DE CONCRETO ARMADO EM UMA EDIFICAÇÃO TÉRREA OU SOBRADO UTILIZANDO AÇO CA-50 DE 8,0 MM - MONTAGEM. AF_12/2015 | FUES - FUNDAÇÕES E ESTRUTURAS |  | KG | 11,44 | 7,77 | 88.88
Composição Auxiliar |  | 92874 | SINAPI | LANÇAMENTO COM USO DE BOMBA, ADENSAMENTO E ACABAMENTO DE CONCRETO EM ESTRUTURAS. AF_12/2015 | FUES - FUNDAÇÕES E ESTRUTURAS |  | m³ | 1,0 | 23,91 | 23.91
Composição Auxiliar |  | 96533 | SINAPI | FABRICAÇÃO, MONTAGEM E DESMONTAGEM DE FÔRMA PARA VIGA BALDRAME, EM MADEIRA SERRADA, E=25 MM, 2 UTILIZAÇÕES. AF_06/2017 | FUES - FUNDAÇÕES E ESTRUTURAS |  | m² | 2,85 | 59,59 | 169.83
Composição Auxiliar |  | 96543 | SINAPI | ARMAÇÃO DE BLOCO, VIGA BALDRAME E SAPATA UTILIZANDO AÇO CA-60 DE 5 MM - MONTAGEM. AF_06/2017 | FUES - FUNDAÇÕES E ESTRUTURAS |  | KG | 1,07 | 10,92 | 11.68
Composição Auxiliar |  | 96544 | SINAPI | ARMAÇÃO DE BLOCO, VIGA BALDRAME OU SAPATA UTILIZANDO AÇO CA-50 DE 6,3 MM - MONTAGEM. AF_06/2017 | FUES - FUNDAÇÕES E ESTRUTURAS |  | KG | 0,09 | 9,33 | 0.83
Composição Auxiliar |  | 96545 | SINAPI | ARMAÇÃO DE BLOCO, VIGA BALDRAME OU SAPATA UTILIZANDO AÇO CA-50 DE 8 MM - MONTAGEM. AF_06/2017 | FUES - FUNDAÇÕES E ESTRUTURAS |  | KG | 2,85 | 8,79 | 25.05
Composição Auxiliar |  | 96546 | SINAPI | ARMAÇÃO DE BLOCO, VIGA BALDRAME OU SAPATA UTILIZANDO AÇO CA-50 DE 10 MM - MONTAGEM. AF_06/2017 | FUES - FUNDAÇÕES E ESTRUTURAS |  | KG | 6,6 | 7,15 | 47.19
Composição Auxiliar |  | 96547 | SINAPI | ARMAÇÃO DE BLOCO, VIGA BALDRAME OU SAPATA UTILIZANDO AÇO CA-50 DE 12,5 MM - MONTAGEM. AF_06/2017 | FUES - FUNDAÇÕES E ESTRUTURAS |  | KG | 1,32 | 6,29 | 8.3
Composição Auxiliar |  | 92776 | SINAPI | ARMAÇÃO DE PILAR OU VIGA DE UMA ESTRUTURA CONVENCIONAL DE CONCRETO ARMADO EM UMA EDIFICAÇÃO TÉRREA OU SOBRADO UTILIZANDO AÇO CA-50 DE 6,3 MM - MONTAGEM. AF_12/2015 | FUES - FUNDAÇÕES E ESTRUTURAS |  | KG | 2,3 | 9,39 | 21.59
Composição Auxiliar |  | 92781 | SINAPI | ARMAÇÃO DE PILAR OU VIGA DE UMA ESTRUTURA CONVENCIONAL DE CONCRETO ARMADO EM UMA EDIFICAÇÃO TÉRREA OU SOBRADO UTILIZANDO AÇO CA-50 DE 20,0 MM - MONTAGEM. AF_12/2015 | FUES - FUNDAÇÕES E ESTRUTURAS |  | KG | 8,46 | 5,05 | 42.72
Composição Auxiliar |  | 92782 | SINAPI | ARMAÇÃO DE PILAR OU VIGA DE UMA ESTRUTURA CONVENCIONAL DE CONCRETO ARMADO EM UMA EDIFICAÇÃO TÉRREA OU SOBRADO UTILIZANDO AÇO CA-50 DE 25,0 MM - MONTAGEM. AF_12/2015 | FUES - FUNDAÇÕES E ESTRUTURAS |  | KG | 1,75 | 5,41 | 9.46
Composição Auxiliar |  | 92787 | SINAPI | ARMAÇÃO DE LAJE DE UMA ESTRUTURA CONVENCIONAL DE CONCRETO ARMADO EM UMA EDIFICAÇÃO TÉRREA OU SOBRADO UTILIZANDO AÇO CA-50 DE 10,0 MM - MONTAGEM. AF_12/2015 | FUES - FUNDAÇÕES E ESTRUTURAS |  | KG | 9,97 | 6,29 | 62.71
Composição Auxiliar |  | 92788 | SINAPI | ARMAÇÃO DE LAJE DE UMA ESTRUTURA CONVENCIONAL DE CONCRETO ARMADO EM UMA EDIFICAÇÃO TÉRREA OU SOBRADO UTILIZANDO AÇO CA-50 DE 12,5 MM - MONTAGEM. AF_12/2015 | FUES - FUNDAÇÕES E ESTRUTURAS |  | KG | 5,09 | 5,58 | 28.4
Insumo da Composição |  | 00001527 | SINAPI | CONCRETO USINADO BOMBEAVEL, CLASSE DE RESISTENCIA C25, COM BRITA 0 E 1, SLUMP = 100 +/- 20 MM, INCLUI SERVICO DE BOMBEAMENTO (NBR 8953) | Material |  | m³ | 1,103 | 225,06 | 248.24
[5 empty] | M.O sem L.S. => | 522,88 | L.S. => | 0,00 | M.O com L.S. => | 522,88
[5 empty] | Valor do BDI => | 288,61 | Valor com BDI => |  | 1.968,55
[5 empty] | Quantidade => | 4,7 | Preço Total => |  | 9.252,18
| Item | Código | Banco | Descrição | Tipo |  | Und | Quant. | Valor Unit | Total
Insumo | 4.1.4 | COTAÇÃO DE MERCADO 47 | Próprio | ALVENARIA ESTRUTURAL COM BLOCOS DE CONCRETO 20 x 20 x 40 cm AREIA COMERCIAL. ACABAMENTO FRISADO EM ELEMENTOS APARENTES | Material |  | M² | 1,00 | 19,63 | 19,63
[5 empty] | M.O sem L.S. => | 0,00 | L.S. => | 0,00 | M.O com L.S. => | 0,00
[5 empty] | Valor do BDI => | 3,37 | Valor com BDI => |  | 23,00
[5 empty] | Quantidade => | 100,0 | Preço Total => |  | 2.300,00
| Item | Código | Banco | Descrição | Tipo |  | Und | Quant. | Valor Unit | Total
Composição | 4.1.5 | 89994 | SINAPI | GRAUTEAMENTO DE CINTA INTERMEDIÁRIA OU DE CONTRAVERGA EM ALVENARIA ESTRUTURAL. AF_01/2015 | FUES - FUNDAÇÕES E ESTRUTURAS |  | m³ | 1 | 428,24 | 428,24
Composição Auxiliar |  | 88316 | SINAPI | SERVENTE COM ENCARGOS COMPLEMENTARES | SEDI - SERVIÇOS DIVERSOS |  | H | 3,3466 | 13,63 | 45.61
Composição Auxiliar |  | 88309 | SINAPI | PEDREIRO COM ENCARGOS COMPLEMENTARES | SEDI - SERVIÇOS DIVERSOS |  | H | 4,7314 | 19,13 | 90.51
Composição Auxiliar |  | 90279 | SINAPI | GRAUTE FGK=20 MPA; TRAÇO 1:0,04:1,6:1,9 (CIMENTO/ CAL/ AREIA GROSSA/ BRITA 0) - PREPARO MECÂNICO COM BETONEIRA 400 L. AF_02/2015 | FUES - FUNDAÇÕES E ESTRUTURAS |  | m³ | 1,203 | 242,83 | 292.12
[5 empty] | M.O sem L.S. => | 146,11 | L.S. => | 0,00 | M.O com L.S. => | 146,11
[5 empty] | Valor do BDI => | 73,57 | Valor com BDI => |  | 501,81
[5 empty] | Quantidade => | 1,64 | Preço Total => |  | 822,96
| Item | Código | Banco | Descrição | Tipo |  | Und | Quant. | Valor Unit | Total
Composição | 4.1.6 | 89994 | SINAPI | GRAUTEAMENTO DE CINTA INTERMEDIÁRIA OU DE CONTRAVERGA EM ALVENARIA ESTRUTURAL. AF_01/2015 | FUES - FUNDAÇÕES E ESTRUTURAS |  | m³ | 1 | 428,24 | 428,24
Composição Auxiliar |  | 88316 | SINAPI | SERVENTE COM ENCARGOS COMPLEMENTARES | SEDI - SERVIÇOS DIVERSOS |  | H | 3,3466 | 13,63 | 45.61
Composição Auxiliar |  | 88309 | SINAPI | PEDREIRO COM ENCARGOS COMPLEMENTARES | SEDI - SERVIÇOS DIVERSOS |  | H | 4,7314 | 19,13 | 90.51
Composição Auxiliar |  | 90279 | SINAPI | GRAUTE FGK=20 MPA; TRAÇO 1:0,04:1,6:1,9 (CIMENTO/ CAL/ AREIA GROSSA/ BRITA 0) - PREPARO MECÂNICO COM BETONEIRA 400 L. AF_02/2015 | FUES - FUNDAÇÕES E ESTRUTURAS |  | m³ | 1,203 | 242,83 | 292.12
[5 empty] | M.O sem L.S. => | 146,11 | L.S. => | 0,00 | M.O com L.S. => | 146,11
[5 empty] | Valor do BDI => | 73,57 | Valor com BDI => |  | 501,81
[5 empty] | Quantidade => | 1,02 | Preço Total => |  | 511,84
| Item | Código | Banco | Descrição | Tipo |  | Und | Quant. | Valor Unit | Total
Composição | 4.1.7 | 89998 | SINAPI | ARMAÇÃO DE CINTA DE ALVENARIA ESTRUTURAL; DIÂMETRO DE 10,0 MM. AF_01/2015 | FUES - FUNDAÇÕES E ESTRUTURAS |  | KG | 1 | 5,53 | 5,53
Composição Auxiliar |  | 88316 | SINAPI | SERVENTE COM ENCARGOS COMPLEMENTARES | SEDI - SERVIÇOS DIVERSOS |  | H | 0,0348 | 13,63 | 0.47
Composição Auxiliar |  | 88309 | SINAPI | PEDREIRO COM ENCARGOS COMPLEMENTARES | SEDI - SERVIÇOS DIVERSOS |  | H | 0,0492 | 19,13 | 0.94
Insumo da Composição |  | 00000034 | SINAPI | ACO CA-50, 10,0 MM, VERGALHAO | Material |  | KG | 1,0 | 4,12 | 4.12
[5 empty] | M.O sem L.S. => | 1,11 | L.S. => | 0,00 | M.O com L.S. => | 1,11
[5 empty] | Valor do BDI => | 0,95 | Valor com BDI => |  | 6,48
[5 empty] | Quantidade => | 98,5 | Preço Total => |  | 638,28
| Item | Código | Banco | Descrição | Tipo |  | Und | Quant. | Valor Unit | Total
Composição | 4.1.8 | 89993 | SINAPI | GRAUTEAMENTO VERTICAL EM ALVENARIA ESTRUTURAL. AF_01/2015 | FUES - FUNDAÇÕES E ESTRUTURAS |  | m³ | 1 | 525,14 | 525,14
Composição Auxiliar |  | 88316 | SINAPI | SERVENTE COM ENCARGOS COMPLEMENTARES | SEDI - SERVIÇOS DIVERSOS |  | H | 5,7292 | 13,63 | 78.08
Composição Auxiliar |  | 88309 | SINAPI | PEDREIRO COM ENCARGOS COMPLEMENTARES | SEDI - SERVIÇOS DIVERSOS |  | H | 8,0998 | 19,13 | 154.94
Composição Auxiliar |  | 90279 | SINAPI | GRAUTE FGK=20 MPA; TRAÇO 1:0,04:1,6:1,9 (CIMENTO/ CAL/ AREIA GROSSA/ BRITA 0) - PREPARO MECÂNICO COM BETONEIRA 400 L. AF_02/2015 | FUES - FUNDAÇÕES E ESTRUTURAS |  | m³ | 1,203 | 242,83 | 292.12
[5 empty] | M.O sem L.S. => | 223,02 | L.S. => | 0,00 | M.O com L.S. => | 223,02
[5 empty] | Valor do BDI => | 90,21 | Valor com BDI => |  | 615,35
[5 empty] | Quantidade => | 0,9 | Preço Total => |  | 553,81
| Item | Código | Banco | Descrição | Tipo |  | Und | Quant. | Valor Unit | Total
Composição | 4.1.9 | 89996 | SINAPI | ARMAÇÃO VERTICAL DE ALVENARIA ESTRUTURAL; DIÂMETRO DE 10,0 MM. AF_01/2015 | FUES - FUNDAÇÕES E ESTRUTURAS |  | KG | 1 | 5,91 | 5,91
Composição Auxiliar |  | 88316 | SINAPI | SERVENTE COM ENCARGOS COMPLEMENTARES | SEDI - SERVIÇOS DIVERSOS |  | H | 0,0443 | 13,63 | 0.6
Composição Auxiliar |  | 88309 | SINAPI | PEDREIRO COM ENCARGOS COMPLEMENTARES | SEDI - SERVIÇOS DIVERSOS |  | H | 0,0627 | 19,13 | 1.19
Insumo da Composição |  | 00000034 | SINAPI | ACO CA-50, 10,0 MM, VERGALHAO | Material |  | KG | 1,0 | 4,12 | 4.12
[5 empty] | M.O sem L.S. => | 1,42 | L.S. => | 0,00 | M.O com L.S. => | 1,42
[5 empty] | Valor do BDI => | 1,01 | Valor com BDI => |  | 6,92
[5 empty] | Quantidade => | 49,25 | Preço Total => |  | 340,81
| Item | Código | Banco | Descrição | Tipo |  | Und | Quant. | Valor Unit | Total
Composição | 4.1.10 | 83742 | SINAPI | IMPERMEABILIZACAO DE SUPERFICIE COM EMULSAO ASFALTICA A BASE D'AGUA | IMPE - IMPERMEABILIZAÇÕES E PROTEÇÕES DIVERSAS |  | m² | 1 | 19,70 | 19,70
Composição Auxiliar |  | 88316 | SINAPI | SERVENTE COM ENCARGOS COMPLEMENTARES | SEDI - SERVIÇOS DIVERSOS |  | H | 0,4 | 13,63 | 5.45
Composição Auxiliar |  | 88270 | SINAPI | IMPERMEABILIZADOR COM ENCARGOS COMPLEMENTARES | SEDI - SERVIÇOS DIVERSOS |  | H | 0,4 | 19,13 | 7.65
Insumo da Composição |  | 00007319 | SINAPI | TINTA ASFALTICA IMPERMEABILIZANTE DISPERSA EM AGUA, PARA MATERIAIS CIMENTICIOS | Material |  | L | 1,2 | 5,50 | 6.6
[5 empty] | M.O sem L.S. => | 10,32 | L.S. => | 0,00 | M.O com L.S. => | 10,32
[5 empty] | Valor do BDI => | 3,38 | Valor com BDI => |  | 23,08
[5 empty] | Quantidade => | 280,42 | Preço Total => |  | 6.472,09
Etapa | 4.2 |  |  | ALVENARIA E ELEMENTOS ESTRUTURAIS CONTENÇÃO DE TALUDES COM TIGUO AO PASSEIO | [5 empty] | 6.216,14
| Item | Código | Banco | Descrição | Tipo |  | Und | Quant. | Valor Unit | Total
Insumo | 4.2.1 | COTAÇÃO DE MERCADO 48 | Próprio | MURO DE ARRIMO CONTÍGUO AO PASSEIO, EM ALVENARIA ESTRUTURAL COM BLOCOS DE CONCRETO 20 x 20 x 40 cm AREIA COMERCIAL. ACABAMENTO FRISADO EM ELEMENTOS APARENTES. Hméd. 0,90m x 40m. INCLUI ASSENTAMENTO DA 1a FIADA SOBRE LASTRO DE 10CM DE CONCRETO MAGRO. COTA DE APOIO COMPACTADA MECANICAMENTE. | Material |  | M² | 1,00 | 59,66 | 59,66
[5 empty] | M.O sem L.S. => | 0,00 | L.S. => | 0,00 | M.O com L.S. => | 0,00
[5 empty] | Valor do BDI => | 10,24 | Valor com BDI => |  | 69,90
[5 empty] | Quantidade => | 36,0 | Preço Total => |  | 2.516,40
| Item | Código | Banco | Descrição | Tipo |  | Und | Quant. | Valor Unit | Total
Composição | 4.2.2 | 89998 | SINAPI | ARMAÇÃO DE CINTA DE ALVENARIA ESTRUTURAL; DIÂMETRO DE 10,0 MM. AF_01/2015 | FUES - FUNDAÇÕES E ESTRUTURAS |  | KG | 1 | 5,53 | 5,53
Composição Auxiliar |  | 88316 | SINAPI | SERVENTE COM ENCARGOS COMPLEMENTARES | SEDI - SERVIÇOS DIVERSOS |  | H | 0,0348 | 13,63 | 0.47
Composição Auxiliar |  | 88309 | SINAPI | PEDREIRO COM ENCARGOS COMPLEMENTARES | SEDI - SERVIÇOS DIVERSOS |  | H | 0,0492 | 19,13 | 0.94
Insumo da Composição |  | 00000034 | SINAPI | ACO CA-50, 10,0 MM, VERGALHAO | Material |  | KG | 1,0 | 4,12 | 4.12
[5 empty] | M.O sem L.S. => | 1,11 | L.S. => | 0,00 | M.O com L.S. => | 1,11
[5 empty] | Valor do BDI => | 0,95 | Valor com BDI => |  | 6,48
[5 empty] | Quantidade => | 1,8 | Preço Total => |  | 11,66
| Item | Código | Banco | Descrição | Tipo |  | Und | Quant. | Valor Unit | Total
Composição | 4.2.3 | 74156/003 | SINAPI | ESTACA A TRADO (BROCA) DIAMETRO = 20 CM, EM CONCRETO MOLDADO IN LOCO, 15 MPA, SEM ARMACAO. | FUES - FUNDAÇÕES E ESTRUTURAS |  | M | 1 | 40,64 | 40,64
Composição Auxiliar |  | 88316 | SINAPI | SERVENTE COM ENCARGOS COMPLEMENTARES | SEDI - SERVIÇOS DIVERSOS |  | H | 2,1 | 13,63 | 28.62
Composição Auxiliar |  | 88309 | SINAPI | PEDREIRO COM ENCARGOS COMPLEMENTARES | SEDI - SERVIÇOS DIVERSOS |  | H | 0,25 | 19,13 | 4.78
Composição Auxiliar |  | 94969 | SINAPI | CONCRETO FCK = 15MPA, TRAÇO 1:3,4:3,5 (CIMENTO/ AREIA MÉDIA/ BRITA 1) - PREPARO MECÂNICO COM BETONEIRA 600 L. AF_07/2016 | FUES - FUNDAÇÕES E ESTRUTURAS |  | m³ | 0,0314159 | 230,58 | 7.24
[5 empty] | M.O sem L.S. => | 26,31 | L.S. => | 0,00 | M.O com L.S. => | 26,31
[5 empty] | Valor do BDI => | 6,98 | Valor com BDI => |  | 47,62
[5 empty] | Quantidade => | 60,0 | Preço Total => |  | 2.857,20
| Item | Código | Banco | Descrição | Tipo |  | Und | Quant. | Valor Unit | Total
Composição | 4.2.4 | 83742 | SINAPI | IMPERMEABILIZACAO DE SUPERFICIE COM EMULSAO ASFALTICA A BASE D'AGUA | IMPE - IMPERMEABILIZAÇÕES E PROTEÇÕES DIVERSAS |  | m² | 1 | 19,70 | 19,70
Composição Auxiliar |  | 88316 | SINAPI | SERVENTE COM ENCARGOS COMPLEMENTARES | SEDI - SERVIÇOS DIVERSOS |  | H | 0,4 | 13,63 | 5.45
Composição Auxiliar |  | 88270 | SINAPI | IMPERMEABILIZADOR COM ENCARGOS COMPLEMENTARES | SEDI - SERVIÇOS DIVERSOS |  | H | 0,4 | 19,13 | 7.65
Insumo da Composição |  | 00007319 | SINAPI | TINTA ASFALTICA IMPERMEABILIZANTE DISPERSA EM AGUA, PARA MATERIAIS CIMENTICIOS | Material |  | L | 1,2 | 5,50 | 6.6
[5 empty] | M.O sem L.S. => | 10,32 | L.S. => | 0,00 | M.O com L.S. => | 10,32
[5 empty] | Valor do BDI => | 3,38 | Valor com BDI => |  | 23,08
[5 empty] | Quantidade => | 36,0 | Preço Total => |  | 830,88
Etapa | 4.3 |  |  | ALVENARIA ELEMENTO ESTRUTURAIS CONTENÇÃO DE TALUDES POS MOVIMENTAÇÃO DE SOLO | [5 empty] | 7.261,17
| Item | Código | Banco | Descrição | Tipo |  | Und | Quant. | Valor Unit | Total
Insumo | 4.3.1 | COTAÇÃO DE MERCADO 49 | Próprio | FIADA SOBRE LASTRO DE 10CM DE CONCRETO MAGRO. COTA DE APOIO COMPACTADA MECANICAMENTE. | Material |  | M² | 1,00 | 59,66 | 59,66
[5 empty] | M.O sem L.S. => | 0,00 | L.S. => | 0,00 | M.O com L.S. => | 0,00
[5 empty] | Valor do BDI => | 10,24 | Valor com BDI => |  | 69,90
[5 empty] | Quantidade => | 25,2 | Preço Total => |  | 1.761,48
| Item | Código | Banco | Descrição | Tipo |  | Und | Quant. | Valor Unit | Total
Composição | 4.3.2 | 89994 | SINAPI | GRAUTEAMENTO DE CINTA INTERMEDIÁRIA OU DE CONTRAVERGA EM ALVENARIA ESTRUTURAL. AF_01/2015 | FUES - FUNDAÇÕES E ESTRUTURAS |  | m³ | 1 | 428,24 | 428,24
Composição Auxiliar |  | 88316 | SINAPI | SERVENTE COM ENCARGOS COMPLEMENTARES | SEDI - SERVIÇOS DIVERSOS |  | H | 3,3466 | 13,63 | 45.61
Composição Auxiliar |  | 88309 | SINAPI | PEDREIRO COM ENCARGOS COMPLEMENTARES | SEDI - SERVIÇOS DIVERSOS |  | H | 4,7314 | 19,13 | 90.51
Composição Auxiliar |  | 90279 | SINAPI | GRAUTE FGK=20 MPA; TRAÇO 1:0,04:1,6:1,9 (CIMENTO/ CAL/ AREIA GROSSA/ BRITA 0) - PREPARO MECÂNICO COM BETONEIRA 400 L. AF_02/2015 | FUES - FUNDAÇÕES E ESTRUTURAS |  | m³ | 1,203 | 242,83 | 292.12
[5 empty] | M.O sem L.S. => | 146,11 | L.S. => | 0,00 | M.O com L.S. => | 146,11
[5 empty] | Valor do BDI => | 73,57 | Valor com BDI => |  | 501,81
[5 empty] | Quantidade => | 1,26 | Preço Total => |  | 632,28
| Item | Código | Banco | Descrição | Tipo |  | Und | Quant. | Valor Unit | Total
Composição | 4.3.3 | 74156/003 | SINAPI | ESTACA A TRADO (BROCA) DIAMETRO = 20 CM, EM CONCRETO MOLDADO IN LOCO, 15 MPA, SEM ARMACAO. | FUES - FUNDAÇÕES E ESTRUTURAS |  | M | 1 | 40,64 | 40,64
Composição Auxiliar |  | 88316 | SINAPI | SERVENTE COM ENCARGOS COMPLEMENTARES | SEDI - SERVIÇOS DIVERSOS |  | H | 2,1 | 13,63 | 28.62
Composição Auxiliar |  | 88309 | SINAPI | PEDREIRO COM ENCARGOS COMPLEMENTARES | SEDI - SERVIÇOS DIVERSOS |  | H | 0,25 | 19,13 | 4.78
Composição Auxiliar |  | 94969 | SINAPI | CONCRETO FCK = 15MPA, TRAÇO 1:3,4:3,5 (CIMENTO/ AREIA MÉDIA/ BRITA 1) - PREPARO MECÂNICO COM BETONEIRA 600 L. AF_07/2016 | FUES - FUNDAÇÕES E ESTRUTURAS |  | m³ | 0,0314159 | 230,58 | 7.24
[5 empty] | M.O sem L.S. => | 26,31 | L.S. => | 0,00 | M.O com L.S. => | 26,31
[5 empty] | Valor do BDI => | 6,98 | Valor com BDI => |  | 47,62
[5 empty] | Quantidade => | 90,0 | Preço Total => |  | 4.285,80
| Item | Código | Banco | Descrição | Tipo |  | Und | Quant. | Valor Unit | Total
Composição | 4.3.4 | 83742 | SINAPI | IMPERMEABILIZACAO DE SUPERFICIE COM EMULSAO ASFALTICA A BASE D'AGUA | IMPE - IMPERMEABILIZAÇÕES E PROTEÇÕES DIVERSAS |  | m² | 1 | 19,70 | 19,70
Composição Auxiliar |  | 88316 | SINAPI | SERVENTE COM ENCARGOS COMPLEMENTARES | SEDI - SERVIÇOS DIVERSOS |  | H | 0,4 | 13,63 | 5.45
Composição Auxiliar |  | 88270 | SINAPI | IMPERMEABILIZADOR COM ENCARGOS COMPLEMENTARES | SEDI - SERVIÇOS DIVERSOS |  | H | 0,4 | 19,13 | 7.65
Insumo da Composição |  | 00007319 | SINAPI | TINTA ASFALTICA IMPERMEABILIZANTE DISPERSA EM AGUA, PARA MATERIAIS CIMENTICIOS | Material |  | L | 1,2 | 5,50 | 6.6
[5 empty] | M.O sem L.S. => | 10,32 | L.S. => | 0,00 | M.O com L.S. => | 10,32
[5 empty] | Valor do BDI => | 3,38 | Valor com BDI => |  | 23,08
[5 empty] | Quantidade => | 25,2 | Preço Total => |  | 581,61
Etapa | 4.4 |  |  | RESERVATÓRIO DE AMORTECIMENTO | [5 empty] | 29.331,39
| Item | Código | Banco | Descrição | Tipo |  | Und | Quant. | Valor Unit | Total
Composição | 4.4.1 | 95957 | SINAPI | (COMPOSIÇÃO REPRESENTATIVA) EXECUÇÃO DE ESTRUTURAS DE CONCRETO ARMADO, PARA EDIFICAÇÃO INSTITUCIONAL TÉRREA, FCK = 25 MPA. AF_01/2017 | FUES - FUNDAÇÕES E ESTRUTURAS |  | m³ | 1 | 1.679,94 | 1.679,94
Composição Auxiliar |  | 92414 | SINAPI | MONTAGEM E DESMONTAGEM DE FÔRMA DE PILARES RETANGULARES E ESTRUTURAS SIMILARES COM ÁREA MÉDIA DAS SEÇÕES MENOR OU IGUAL A 0,25 M², PÉ-DIREITO SIMPLES, EM CHAPA DE MADEIRA COMPENSADA RESINADA, 2 UTILIZAÇÕES. AF_12/2015 | FUES - FUNDAÇÕES E ESTRUTURAS |  | m² | 1,93 | 79,46 | 153.35
Composição Auxiliar |  | 92451 | SINAPI | MONTAGEM E DESMONTAGEM DE FÔRMA DE VIGA, ESCORAMENTO COM GARFO DE MADEIRA, PÉ-DIREITO SIMPLES, EM CHAPA DE MADEIRA RESINADA, 2 UTILIZAÇÕES. AF_12/2015 | FUES - FUNDAÇÕES E ESTRUTURAS |  | m² | 2,24 | 91,88 | 205.81
Composição Auxiliar |  | 92509 | SINAPI | MONTAGEM E DESMONTAGEM DE FÔRMA DE LAJE MACIÇA COM ÁREA MÉDIA MENOR OU IGUAL A 20 M², PÉ-DIREITO SIMPLES, EM CHAPA DE MADEIRA COMPENSADA RESINADA, 2 UTILIZAÇÕES. AF_12/2015 | FUES - FUNDAÇÕES E ESTRUTURAS |  | m² | 4,97 | 30,70 | 152.57
Composição Auxiliar |  | 92775 | SINAPI | ARMAÇÃO DE PILAR OU VIGA DE UMA ESTRUTURA CONVENCIONAL DE CONCRETO ARMADO EM UMA EDIFICAÇÃO TÉRREA OU SOBRADO UTILIZANDO AÇO CA-60 DE 5,0 MM - MONTAGEM. AF_12/2015 | FUES - FUNDAÇÕES E ESTRUTURAS |  | KG | 4,05 | 11,04 | 44.71
Composição Auxiliar |  | 92777 | SINAPI | ARMAÇÃO DE PILAR OU VIGA DE UMA ESTRUTURA CONVENCIONAL DE CONCRETO ARMADO EM UMA EDIFICAÇÃO TÉRREA OU SOBRADO UTILIZANDO AÇO CA-50 DE 8,0 MM - MONTAGEM. AF_12/2015 | FUES - FUNDAÇÕES E ESTRUTURAS |  | KG | 1,6 | 8,78 | 14.04
Composição Auxiliar |  | 92778 | SINAPI | ARMAÇÃO DE PILAR OU VIGA DE UMA ESTRUTURA CONVENCIONAL DE CONCRETO ARMADO EM UMA EDIFICAÇÃO TÉRREA OU SOBRADO UTILIZANDO AÇO CA-50 DE 10,0 MM - MONTAGEM. AF_12/2015 | FUES - FUNDAÇÕES E ESTRUTURAS |  | KG | 12,73 | 7,08 | 90.12
Composição Auxiliar |  | 92779 | SINAPI | ARMAÇÃO DE PILAR OU VIGA DE UMA ESTRUTURA CONVENCIONAL DE CONCRETO ARMADO EM UMA EDIFICAÇÃO TÉRREA OU SOBRADO UTILIZANDO AÇO CA-50 DE 12,5 MM - MONTAGEM. AF_12/2015 | FUES - FUNDAÇÕES E ESTRUTURAS |  | KG | 5,86 | 6,18 | 36.21
Composição Auxiliar |  | 92780 | SINAPI | ARMAÇÃO DE PILAR OU VIGA DE UMA ESTRUTURA CONVENCIONAL DE CONCRETO ARMADO EM UMA EDIFICAÇÃO TÉRREA OU SOBRADO UTILIZANDO AÇO CA-50 DE 16,0 MM - MONTAGEM. AF_12/2015 | FUES - FUNDAÇÕES E ESTRUTURAS |  | KG | 8,38 | 5,61 | 47.01
Composição Auxiliar |  | 92784 | SINAPI | ARMAÇÃO DE LAJE DE UMA ESTRUTURA CONVENCIONAL DE CONCRETO ARMADO EM UMA EDIFICAÇÃO TÉRREA OU SOBRADO UTILIZANDO AÇO CA-60 DE 5,0 MM - MONTAGEM. AF_12/2015 | FUES - FUNDAÇÕES E ESTRUTURAS |  | KG | 3,28 | 9,25 | 30.34
Composição Auxiliar |  | 92785 | SINAPI | ARMAÇÃO DE LAJE DE UMA ESTRUTURA CONVENCIONAL DE CONCRETO ARMADO EM UMA EDIFICAÇÃO TÉRREA OU SOBRADO UTILIZANDO AÇO CA-50 DE 6,3 MM - MONTAGEM. AF_12/2015 | FUES - FUNDAÇÕES E ESTRUTURAS |  | KG | 14,57 | 8,03 | 116.99
Composição Auxiliar |  | 92786 | SINAPI | ARMAÇÃO DE LAJE DE UMA ESTRUTURA CONVENCIONAL DE CONCRETO ARMADO EM UMA EDIFICAÇÃO TÉRREA OU SOBRADO UTILIZANDO AÇO CA-50 DE 8,0 MM - MONTAGEM. AF_12/2015 | FUES - FUNDAÇÕES E ESTRUTURAS |  | KG | 11,44 | 7,77 | 88.88
Composição Auxiliar |  | 92874 | SINAPI | LANÇAMENTO COM USO DE BOMBA, ADENSAMENTO E ACABAMENTO DE CONCRETO EM ESTRUTURAS. AF_12/2015 | FUES - FUNDAÇÕES E ESTRUTURAS |  | m³ | 1,0 | 23,91 | 23.91
Composição Auxiliar |  | 96533 | SINAPI | FABRICAÇÃO, MONTAGEM E DESMONTAGEM DE FÔRMA PARA VIGA BALDRAME, EM MADEIRA SERRADA, E=25 MM, 2 UTILIZAÇÕES. AF_06/2017 | FUES - FUNDAÇÕES E ESTRUTURAS |  | m² | 2,85 | 59,59 | 169.83
Composição Auxiliar |  | 96543 | SINAPI | ARMAÇÃO DE BLOCO, VIGA BALDRAME E SAPATA UTILIZANDO AÇO CA-60 DE 5 MM - MONTAGEM. AF_06/2017 | FUES - FUNDAÇÕES E ESTRUTURAS |  | KG | 1,07 | 10,92 | 11.68
Composição Auxiliar |  | 96544 | SINAPI | ARMAÇÃO DE BLOCO, VIGA BALDRAME OU SAPATA UTILIZANDO AÇO CA-50 DE 6,3 MM - MONTAGEM. AF_06/2017 | FUES - FUNDAÇÕES E ESTRUTURAS |  | KG | 0,09 | 9,33 | 0.83
Composição Auxiliar |  | 96545 | SINAPI | ARMAÇÃO DE BLOCO, VIGA BALDRAME OU SAPATA UTILIZANDO AÇO CA-50 DE 8 MM - MONTAGEM. AF_06/2017 | FUES - FUNDAÇÕES E ESTRUTURAS |  | KG | 2,85 | 8,79 | 25.05
Composição Auxiliar |  | 96546 | SINAPI | ARMAÇÃO DE BLOCO, VIGA BALDRAME OU SAPATA UTILIZANDO AÇO CA-50 DE 10 MM - MONTAGEM. AF_06/2017 | FUES - FUNDAÇÕES E ESTRUTURAS |  | KG | 6,6 | 7,15 | 47.19
Composição Auxiliar |  | 96547 | SINAPI | ARMAÇÃO DE BLOCO, VIGA BALDRAME OU SAPATA UTILIZANDO AÇO CA-50 DE 12,5 MM - MONTAGEM. AF_06/2017 | FUES - FUNDAÇÕES E ESTRUTURAS |  | KG | 1,32 | 6,29 | 8.3
Composição Auxiliar |  | 92776 | SINAPI | ARMAÇÃO DE PILAR OU VIGA DE UMA ESTRUTURA CONVENCIONAL DE CONCRETO ARMADO EM UMA EDIFICAÇÃO TÉRREA OU SOBRADO UTILIZANDO AÇO CA-50 DE 6,3 MM - MONTAGEM. AF_12/2015 | FUES - FUNDAÇÕES E ESTRUTURAS |  | KG | 2,3 | 9,39 | 21.59
Composição Auxiliar |  | 92781 | SINAPI | ARMAÇÃO DE PILAR OU VIGA DE UMA ESTRUTURA CONVENCIONAL DE CONCRETO ARMADO EM UMA EDIFICAÇÃO TÉRREA OU SOBRADO UTILIZANDO AÇO CA-50 DE 20,0 MM - MONTAGEM. AF_12/2015 | FUES - FUNDAÇÕES E ESTRUTURAS |  | KG | 8,46 | 5,05 | 42.72
Composição Auxiliar |  | 92782 | SINAPI | ARMAÇÃO DE PILAR OU VIGA DE UMA ESTRUTURA CONVENCIONAL DE CONCRETO ARMADO EM UMA EDIFICAÇÃO TÉRREA OU SOBRADO UTILIZANDO AÇO CA-50 DE 25,0 MM - MONTAGEM. AF_12/2015 | FUES - FUNDAÇÕES E ESTRUTURAS |  | KG | 1,75 | 5,41 | 9.46
Composição Auxiliar |  | 92787 | SINAPI | ARMAÇÃO DE LAJE DE UMA ESTRUTURA CONVENCIONAL DE CONCRETO ARMADO EM UMA EDIFICAÇÃO TÉRREA OU SOBRADO UTILIZANDO AÇO CA-50 DE 10,0 MM - MONTAGEM. AF_12/2015 | FUES - FUNDAÇÕES E ESTRUTURAS |  | KG | 9,97 | 6,29 | 62.71
Composição Auxiliar |  | 92788 | SINAPI | ARMAÇÃO DE LAJE DE UMA ESTRUTURA CONVENCIONAL DE CONCRETO ARMADO EM UMA EDIFICAÇÃO TÉRREA OU SOBRADO UTILIZANDO AÇO CA-50 DE 12,5 MM - MONTAGEM. AF_12/2015 | FUES - FUNDAÇÕES E ESTRUTURAS |  | KG | 5,09 | 5,58 | 28.4
Insumo da Composição |  | 00001527 | SINAPI | CONCRETO USINADO BOMBEAVEL, CLASSE DE RESISTENCIA C25, COM BRITA 0 E 1, SLUMP = 100 +/- 20 MM, INCLUI SERVICO DE BOMBEAMENTO (NBR 8953) | Material |  | m³ | 1,103 | 225,06 | 248.24
[5 empty] | M.O sem L.S. => | 522,88 | L.S. => | 0,00 | M.O com L.S. => | 522,88
[5 empty] | Valor do BDI => | 288,61 | Valor com BDI => |  | 1.968,55
[5 empty] | Quantidade => | 14,9 | Preço Total => |  | 29.331,39
Etapa | 5 |  |  | SERVIÇOS CIVIS EM GERAL | [5 empty] | 45.627,01
Etapa | 5.1 |  |  | CORREMÃOS GUARDA-CORPOS E ALAMBRADOS METÁLICOS | [5 empty] | 34.256,33
| Item | Código | Banco | Descrição | Tipo |  | Und | Quant. | Valor Unit | Total
Insumo | 5.1.1 | COTAÇÃO DE MERCADO 50 | Próprio | FORNECIMENTO E INSTALAÇÃO DE GUARDA-CORPOS EM AÇO GALVANIZADO: TUBOS Ø 1 1/2" E: 2mm, COM FECHAMENTO LATERAL EM TELAS METÁLICAS ARTÍSTICA ELETROSOLDADAS #5x5cm, CONFORME PROJETO. | Material |  | M² | 1,00 | 117,80 | 117,80
[5 empty] | M.O sem L.S. => | 0,00 | L.S. => | 0,00 | M.O com L.S. => | 0,00
[5 empty] | Valor do BDI => | 20,23 | Valor com BDI => |  | 138,03
[5 empty] | Quantidade => | 15,0 | Preço Total => |  | 2.070,45
| Item | Código | Banco | Descrição | Tipo |  | Und | Quant. | Valor Unit | Total
Composição | 5.1.2 | 74072/003 | SINAPI | CORRIMAO EM TUBO ACO GALVANIZADO 1 1/4" COM BRACADEIRA | ESQV - ESQUADRIAS/FERRAGENS/VIDROS |  | M | 1 | 67,37 | 67,37
Composição Auxiliar |  | 88316 | SINAPI | SERVENTE COM ENCARGOS COMPLEMENTARES | SEDI - SERVIÇOS DIVERSOS |  | H | 3,3 | 13,63 | 44.97
Composição Auxiliar |  | 88631 | SINAPI | ARGAMASSA TRAÇO 1:4 (CIMENTO E AREIA MÉDIA), PREPARO MANUAL. AF_08/2014 | SEDI - SERVIÇOS DIVERSOS |  | m³ | 0,003 | 316,29 | 0.94
Insumo da Composição |  | 00000395 | SINAPI | ABRACADEIRA EM ACO PARA AMARRACAO DE ELETRODUTOS, TIPO D, COM 1 1/4" E PARAFUSO DE FIXACAO | Material |  | UN | 2,0 | 1,39 | 2.78
Insumo da Composição |  | 00007698 | SINAPI | TUBO ACO GALVANIZADO COM COSTURA, CLASSE MEDIA, DN 1.1/4", E = *3,25* MM, PESO *3,14* KG/M (NBR 5580) | Material |  | M | 1,0 | 18,68 | 18.68
[5 empty] | M.O sem L.S. => | 33,75 | L.S. => | 0,00 | M.O com L.S. => | 33,75
[5 empty] | Valor do BDI => | 11,57 | Valor com BDI => |  | 78,94
[5 empty] | Quantidade => | 180,0 | Preço Total => |  | 14.209,20
| Item | Código | Banco | Descrição | Tipo |  | Und | Quant. | Valor Unit | Total
Composição | 5.1.3 | 73787/001 | SINAPI | ALAMBRADO EM TUBOS DE ACO GALVANIZADO, COM COSTURA, DIN 2440, DIAMETRO 2", ALTURA 3M, FIXADOS A CADA 2M EM BLOCOS DE CONCRETO, COM TELA DE ARAME GALVANIZADO REVESTIDO COM PVC, FIO 12 BWG E MALHA 7,5X7,5CM | URBA - URBANIZAÇÃO |  | m² | 1 | 158,21 | 158,21
Composição Auxiliar |  | 88316 | SINAPI | SERVENTE COM ENCARGOS COMPLEMENTARES | SEDI - SERVIÇOS DIVERSOS |  | H | 3,38 | 13,63 | 46.06
Composição Auxiliar |  | 88309 | SINAPI | PEDREIRO COM ENCARGOS COMPLEMENTARES | SEDI - SERVIÇOS DIVERSOS |  | H | 1,0 | 19,13 | 19.13
Composição Auxiliar |  | 88261 | SINAPI | CARPINTEIRO DE ESQUADRIA COM ENCARGOS COMPLEMENTARES | SEDI - SERVIÇOS DIVERSOS |  | H | 1,0 | 19,05 | 19.05
Composição Auxiliar |  | 88315 | SINAPI | SERRALHEIRO COM ENCARGOS COMPLEMENTARES | SEDI - SERVIÇOS DIVERSOS |  | H | 0,5 | 19,01 | 9.5
Composição Auxiliar |  | 94970 | SINAPI | CONCRETO FCK = 20MPA, TRAÇO 1:2,7:3 (CIMENTO/ AREIA MÉDIA/ BRITA 1) - PREPARO MECÂNICO COM BETONEIRA 600 L. AF_07/2016 | FUES - FUNDAÇÕES E ESTRUTURAS |  | m³ | 0,018 | 244,16 | 4.39
Insumo da Composição |  | 00000342 | SINAPI | ARAME GALVANIZADO 12 BWG, 2,76 MM (0,048 KG/M) | Material |  | KG | 0,032 | 9,09 | 0.29
Insumo da Composição |  | 00005075 | SINAPI | PREGO DE ACO POLIDO COM CABECA 18 X 30 (2 3/4 X 10) | Material |  | KG | 0,04 | 8,09 | 0.32
Insumo da Composição |  | 00006188 | SINAPI | TABUA DE MADEIRA NAO APARELHADA *2,5 X 30 CM (1 X 12 ") PINUS, MISTA OU EQUIVALENTE DA REGIAO | Material |  | m² | 0,048 | 18,58 | 0.89
Insumo da Composição |  | 00006298 | SINAPI | TE DE FERRO GALVANIZADO, DE 2" | Material |  | UN | 0,4 | 29,05 | 11.62
Insumo da Composição |  | 00010935 | SINAPI | TELA DE ARAME GALV REVESTIDO EM PVC, QUADRANGULAR / LOSANGULAR, FIO 2,77 MM (12 BWG), BITOLA FINAL = *3,8* MM, MALHA 7,5 X 7,5 CM, H = 2 M | Material |  | m² | 1,1 | 22,21 | 24.43
Insumo da Composição |  | 00007696 | SINAPI | TUBO ACO GALVANIZADO COM COSTURA, CLASSE MEDIA, DN 2", E = *3,65* MM, PESO *5,10* KG/M (NBR 5580) | Material |  | M | 0,72 | 31,30 | 22.53
[5 empty] | M.O sem L.S. => | 73,90 | L.S. => | -0,00 | M.O com L.S. => | 73,90
[5 empty] | Valor do BDI => | 27,18 | Valor com BDI => |  | 185,39
[5 empty] | Quantidade => | 90,0 | Preço Total => |  | 16.685,10
| Item | Código | Banco | Descrição | Tipo |  | Und | Quant. | Valor Unit | Total
Composição | 5.1.4 | 74072/002 | SINAPI | CORRIMAO EM TUBO ACO GALVANIZADO 2 1/2" COM BRACADEIRA | ESQV - ESQUADRIAS/FERRAGENS/VIDROS |  | M | 1 | 88,89 | 88,89
Composição Auxiliar |  | 88316 | SINAPI | SERVENTE COM ENCARGOS COMPLEMENTARES | SEDI - SERVIÇOS DIVERSOS |  | H | 3,3 | 13,63 | 44.97
Composição Auxiliar |  | 88631 | SINAPI | ARGAMASSA TRAÇO 1:4 (CIMENTO E AREIA MÉDIA), PREPARO MANUAL. AF_08/2014 | SEDI - SERVIÇOS DIVERSOS |  | m³ | 0,003 | 316,29 | 0.94
Insumo da Composição |  | 00000397 | SINAPI | ABRACADEIRA EM ACO PARA AMARRACAO DE ELETRODUTOS, TIPO D, COM 2 1/2" E PARAFUSO DE FIXACAO | Material |  | UN | 2,0 | 2,07 | 4.14
Insumo da Composição |  | 00007701 | SINAPI | TUBO ACO GALVANIZADO COM COSTURA, CLASSE MEDIA, DN 2.1/2", E = *3,65* MM, PESO *6,51* KG/M (NBR 5580) | Material |  | M | 1,0 | 38,84 | 38.84
[5 empty] | M.O sem L.S. => | 33,75 | L.S. => | 0,00 | M.O com L.S. => | 33,75
[5 empty] | Valor do BDI => | 15,27 | Valor com BDI => |  | 104,16
[5 empty] | Quantidade => | 12,4 | Preço Total => |  | 1.291,58
Etapa | 5.2 |  |  | PINTURAS | [5 empty] | 9.389,19
| Item | Código | Banco | Descrição | Tipo |  | Und | Quant. | Valor Unit | Total
Composição | 5.2.1 | 73924/001 | SINAPI | PINTURA ESMALTE ALTO BRILHO, DUAS DEMAOS, SOBRE SUPERFICIE METALICA | PINT - PINTURAS |  | m² | 1 | 20,87 | 20,87
Composição Auxiliar |  | 88316 | SINAPI | SERVENTE COM ENCARGOS COMPLEMENTARES | SEDI - SERVIÇOS DIVERSOS |  | H | 0,5 | 13,63 | 6.81
Composição Auxiliar |  | 88310 | SINAPI | PINTOR COM ENCARGOS COMPLEMENTARES | SEDI - SERVIÇOS DIVERSOS |  | H | 0,5 | 19,05 | 9.52
Insumo da Composição |  | 00003768 | SINAPI | LIXA EM FOLHA PARA FERRO, NUMERO 150 | Material |  | UN | 0,6 | 2,15 | 1.29
Insumo da Composição |  | 00005318 | SINAPI | SOLVENTE DILUENTE A BASE DE AGUARRAS | Material |  | L | 0,07 | 7,24 | 0.5
Insumo da Composição |  | 00007292 | SINAPI | TINTA ESMALTE SINTETICO PREMIUM BRILHANTE | Material |  | L | 0,16 | 17,24 | 2.75
[5 empty] | M.O sem L.S. => | 12,85 | L.S. => | 0,00 | M.O com L.S. => | 12,85
[5 empty] | Valor do BDI => | 3,58 | Valor com BDI => |  | 24,45
[5 empty] | Quantidade => | 37,5 | Preço Total => |  | 916,87
| Item | Código | Banco | Descrição | Tipo |  | Und | Quant. | Valor Unit | Total
Composição | 5.2.2 | 72815 | SINAPI | APLICACAO DE TINTA A BASE DE EPOXI SOBRE PISO | PISO - PISOS |  | m² | 1 | 37,88 | 37,88
Composição Auxiliar |  | 88316 | SINAPI | SERVENTE COM ENCARGOS COMPLEMENTARES | SEDI - SERVIÇOS DIVERSOS |  | H | 0,5 | 13,63 | 6.81
Composição Auxiliar |  | 88309 | SINAPI | PEDREIRO COM ENCARGOS COMPLEMENTARES | SEDI - SERVIÇOS DIVERSOS |  | H | 0,5 | 19,13 | 9.56
Insumo da Composição |  | 00007304 | SINAPI | TINTA EPOXI PREMIUM, BRANCA | Material |  | L | 0,5256 | 40,93 | 21.51
[5 empty] | M.O sem L.S. => | 12,89 | L.S. => | 0,00 | M.O com L.S. => | 12,89
[5 empty] | Valor do BDI => | 6,50 | Valor com BDI => |  | 44,38
[5 empty] | Quantidade => | 30,9 | Preço Total => |  | 1.371,34
| Item | Código | Banco | Descrição | Tipo |  | Und | Quant. | Valor Unit | Total
Composição | 5.2.3 | 74245/001 | SINAPI | PINTURA ACRILICA EM PISO CIMENTADO DUAS DEMAOS | PINT - PINTURAS |  | m² | 1 | 11,69 | 11,69
Composição Auxiliar |  | 88316 | SINAPI | SERVENTE COM ENCARGOS COMPLEMENTARES | SEDI - SERVIÇOS DIVERSOS |  | H | 0,25 | 13,63 | 3.4
Composição Auxiliar |  | 88310 | SINAPI | PINTOR COM ENCARGOS COMPLEMENTARES | SEDI - SERVIÇOS DIVERSOS |  | H | 0,35 | 19,05 | 6.66
Insumo da Composição |  | 00007348 | SINAPI | TINTA ACRILICA PREMIUM PARA PISO | Material |  | L | 0,17 | 9,60 | 1.63
[5 empty] | M.O sem L.S. => | 7,97 | L.S. => | 0,00 | M.O com L.S. => | 7,97
[5 empty] | Valor do BDI => | 2,00 | Valor com BDI => |  | 13,69
[5 empty] | Quantidade => | 47,97 | Preço Total => |  | 656,70
| Item | Código | Banco | Descrição | Tipo |  | Und | Quant. | Valor Unit | Total
Insumo | 5.2.4 | COTAÇÃO DE MERCADO 51 | Próprio | PINTURA DE ALVENARIA ESTRUTURAL COM TINTA ACRÍLICA PREMIUM COR: CINZA, CONCRETO OU EQUIVALENTE - 2 DEMÃOS. | Material |  | M² | 1,00 | 9,30 | 9,30
[5 empty] | M.O sem L.S. => | 0,00 | L.S. => | 0,00 | M.O com L.S. => | 0,00
[5 empty] | Valor do BDI => | 1,59 | Valor com BDI => |  | 10,89
[5 empty] | Quantidade => | 137,0 | Preço Total => |  | 1.491,93
| Item | Código | Banco | Descrição | Tipo |  | Und | Quant. | Valor Unit | Total
Composição | 5.2.5 | 74245/001 | SINAPI | PINTURA ACRILICA EM PISO CIMENTADO DUAS DEMAOS | PINT - PINTURAS |  | m² | 1 | 11,69 | 11,69
Composição Auxiliar |  | 88316 | SINAPI | SERVENTE COM ENCARGOS COMPLEMENTARES | SEDI - SERVIÇOS DIVERSOS |  | H | 0,25 | 13,63 | 3.4
Composição Auxiliar |  | 88310 | SINAPI | PINTOR COM ENCARGOS COMPLEMENTARES | SEDI - SERVIÇOS DIVERSOS |  | H | 0,35 | 19,05 | 6.66
Insumo da Composição |  | 00007348 | SINAPI | TINTA ACRILICA PREMIUM PARA PISO | Material |  | L | 0,17 | 9,60 | 1.63
[5 empty] | M.O sem L.S. => | 7,97 | L.S. => | 0,00 | M.O com L.S. => | 7,97
[5 empty] | Valor do BDI => | 2,00 | Valor com BDI => |  | 13,69
[5 empty] | Quantidade => | 361,75 | Preço Total => |  | 4.952,35
Etapa | 5.3 |  |  | ACESSIBILIDADE E COMUNICAÇÃO VISUAL | [5 empty] | 1.981,49
| Item | Código | Banco | Descrição | Tipo |  | Und | Quant. | Valor Unit | Total
Composição | 5.3.1 | 73916/001 | SINAPI | PLACA DE IDENTIFICAÇÃO EM CHAPA GALVANIZADA NUM. 18, 12X18CM | SEDI - SERVIÇOS DIVERSOS |  | UN | 1 | 38,17 | 38,17
Composição Auxiliar |  | 88316 | SINAPI | SERVENTE COM ENCARGOS COMPLEMENTARES | SEDI - SERVIÇOS DIVERSOS |  | H | 0,4 | 13,63 | 5.45
Insumo da Composição |  | 00011950 | SINAPI | BUCHA DE NYLON SEM ABA S6, COM PARAFUSO DE 4,20 X 40 MM EM ACO ZINCADO COM ROSCA SOBERBA, CABECA CHATA E FENDA PHILLIPS | Material |  | UN | 2,0 | 0,16 | 0.32
Insumo da Composição |  | 00010850 | SINAPI | PLACA NUMERACAO RESIDENCIAL EM CHAPA GALVANIZADA ESMALTADA 12 X 18 CM | Material |  | UN | 1,0 | 32,40 | 32.4
[5 empty] | M.O sem L.S. => | 4,06 | L.S. => | 0,00 | M.O com L.S. => | 4,06
[5 empty] | Valor do BDI => | 6,55 | Valor com BDI => |  | 44,72
[5 empty] | Quantidade => | 6,0 | Preço Total => |  | 268,32
| Item | Código | Banco | Descrição | Tipo |  | Und | Quant. | Valor Unit | Total
Insumo | 5.3.2 | COTAÇÃO DE MERCADO 52 | Próprio | FORNECIMENTO E INSTALAÇÃO DE PISO TÁTIL EM PLACAS TIPO DIRECIONAL E DE ALERTA, TIPO LADRILHO HIDRÁULICO. INCLUI EXECUÇÃO DE RASGOS E ARREMATES PARA INSTALAÇÃO EM CALÇADAS. | Material |  | m² | 1,00 | 68,26 | 68,26
[5 empty] | M.O sem L.S. => | 0,00 | L.S. => | 0,00 | M.O com L.S. => | 0,00
[5 empty] | Valor do BDI => | 11,72 | Valor com BDI => |  | 79,98
[5 empty] | Quantidade => | 21,42 | Preço Total => |  | 1.713,17
Etapa | 6 |  |  | SERVIÇOS COMPLEMENTARES | [5 empty] | 5.254,26
Etapa | 6.1 |  |  | PAISAGISMO | [5 empty] | 1.058,00
| Item | Código | Banco | Descrição | Tipo |  | Und | Quant. | Valor Unit | Total
Composição | 6.1.1 | 74236/001 | SINAPI | PLANTIO DE GRAMA BATATAIS EM PLACAS | URBA - URBANIZAÇÃO |  | m² | 1 | 9,03 | 9,03
Composição Auxiliar |  | 88316 | SINAPI | SERVENTE COM ENCARGOS COMPLEMENTARES | SEDI - SERVIÇOS DIVERSOS |  | H | 0,1 | 13,63 | 1.36
Composição Auxiliar |  | 88441 | SINAPI | JARDINEIRO COM ENCARGOS COMPLEMENTARES | SEDI - SERVIÇOS DIVERSOS |  | H | 0,1 | 18,42 | 1.84
Insumo da Composição |  | 00025963 | SINAPI | CALCARIO DOLOMITICO A (POSTO PEDREIRA/FORNECEDOR, SEM FRETE) | Material |  | KG | 0,15 | 0,09 | 0.01
Insumo da Composição |  | 00025951 | SINAPI | FERTILIZANTE NPK - 10:10:10 | Material |  | KG | 0,1 | 1,70 | 0.17
Insumo da Composição |  | 00038125 | SINAPI | FERTILIZANTE ORGANICO COMPOSTO, CLASSE A | Material |  | KG | 3,0 | 0,67 | 2.01
Insumo da Composição |  | 00003324 | SINAPI | GRAMA BATATAIS EM PLACAS, SEM PLANTIO | Material |  | m² | 1,0 | 3,64 | 3.64
[5 empty] | M.O sem L.S. => | 2,50 | L.S. => | 0,00 | M.O com L.S. => | 2,50
[5 empty] | Valor do BDI => | 1,55 | Valor com BDI => |  | 10,58
[5 empty] | Quantidade => | 100,0 | Preço Total => |  | 1.058,00
Etapa | 6.2 |  |  | ADEQUAÇÃO ARQUITETÔNICA FINS REGULARIZAÇÃO DA EDIFICAÇÃO AGEFIS | [5 empty] | 4.196,26
| Item | Código | Banco | Descrição | Tipo |  | Und | Quant. | Valor Unit | Total
Insumo | 6.2.1 | COTAÇÃO DE MERCADO 53 | Próprio | CONFECÇÃO DE PLACA DE IDENTIFICAÇÃO DO CARTÓRIO EM AÇO nº 16, COM PELÍCULA RETRORREFLETIVA T I/III - VERDE - 1,2 X 0,60m - PADRÃO DISTRITO FEDERAL | Material |  | M² | 1,00 | 206,24 | 206,24
[5 empty] | M.O sem L.S. => | 0,00 | L.S. => | 0,00 | M.O com L.S. => | 0,00
[5 empty] | Valor do BDI => | 35,43 | Valor com BDI => |  | 241,67
[5 empty] | Quantidade => | 0,72 | Preço Total => |  | 174,00
| Item | Código | Banco | Descrição | Tipo |  | Und | Quant. | Valor Unit | Total
Composição | 6.2.2 | 94991 | SINAPI | EXECUÇÃO DE PASSEIO (CALÇADA) OU PISO DE CONCRETO COM CONCRETO MOLDADO IN LOCO, USINADO, ACABAMENTO CONVENCIONAL, NÃO ARMADO. AF_07/2016 | PISO - PISOS |  | m³ | 1 | 325,72 | 325,72
Composição Auxiliar |  | 88316 | SINAPI | SERVENTE COM ENCARGOS COMPLEMENTARES | SEDI - SERVIÇOS DIVERSOS |  | H | 2,516 | 13,63 | 34.29
Composição Auxiliar |  | 88309 | SINAPI | PEDREIRO COM ENCARGOS COMPLEMENTARES | SEDI - SERVIÇOS DIVERSOS |  | H | 0,26 | 19,13 | 4.97
Composição Auxiliar |  | 88262 | SINAPI | CARPINTEIRO DE FORMAS COM ENCARGOS COMPLEMENTARES | SEDI - SERVIÇOS DIVERSOS |  | H | 2,256 | 19,01 | 42.88
Insumo da Composição |  | 00034492 | SINAPI | CONCRETO USINADO BOMBEAVEL, CLASSE DE RESISTENCIA C20, COM BRITA 0 E 1, SLUMP = 100 +/- 20 MM, EXCLUI SERVICO DE BOMBEAMENTO (NBR 8953) | Material |  | m³ | 1,213 | 185,66 | 225.2
Insumo da Composição |  | 00004460 | SINAPI | SARRAFO DE MADEIRA NAO APARELHADA *2,5 X 10 CM, MACARANDUBA, ANGELIM OU EQUIVALENTE DA REGIAO | Material |  | M | 2,5 | 6,56 | 16.4
Insumo da Composição |  | 00004517 | SINAPI | SARRAFO DE MADEIRA NAO APARELHADA *2,5 X 7,5* CM (1 X 3 ") PINUS, MISTA OU EQUIVALENTE DA REGIAO | Material |  | M | 2,0 | 0,99 | 1.98
[5 empty] | M.O sem L.S. => | 64,62 | L.S. => | 0,00 | M.O com L.S. => | 64,62
[5 empty] | Valor do BDI => | 55,95 | Valor com BDI => |  | 381,67
[5 empty] | Quantidade => | 0,5 | Preço Total => |  | 190,83
| Item | Código | Banco | Descrição | Tipo |  | Und | Quant. | Valor Unit | Total
Insumo | 6.2.3 | COTAÇÃO DE MERCADO 54 | Próprio | FORNECIMENTO E INSTALAÇÃO DE PISO TÁTIL EM PLACAS TIPO ALERTA, TIPO LADRILHO HIDRÁULICO. INCLUI EXECUÇÃO DE RASGOS E ARREMATES PARA INSTALAÇÃO EM CALÇADAS - BRISES 9 und x 3,70m x 0,30m | Material |  | M² | 1,00 | 70,62 | 70,62
[5 empty] | M.O sem L.S. => | 0,00 | L.S. => | 0,00 | M.O com L.S. => | 0,00
[5 empty] | Valor do BDI => | 12,13 | Valor com BDI => |  | 82,75
[5 empty] | Quantidade => | 9,99 | Preço Total => |  | 826,67
| Item | Código | Banco | Descrição | Tipo |  | Und | Quant. | Valor Unit | Total
Insumo | 6.2.4 | COTAÇÃO DE MERCADO 55 | Próprio | FORNECIMENO E INSTALAÇÃO DE PLAQUETAS DE ALUMÍNIO PARA SINALIZAÇÃO TÁTIL EM PAREDES - TIPO BRAILE - SANITÁRIOS - PADRÃO NBR 9050- 300mm X 21mm: 4xHomem + 4xMulher + 4x Toilette + 4x Puxe + 4xEmpurre + 4x acessível | Material |  | UN | 1,00 | 25,52 | 25,52
[5 empty] | M.O sem L.S. => | 0,00 | L.S. => | 0,00 | M.O com L.S. => | 0,00
[5 empty] | Valor do BDI => | 4,38 | Valor com BDI => |  | 29,90
[5 empty] | Quantidade => | 24,0 | Preço Total => |  | 717,60
| Item | Código | Banco | Descrição | Tipo |  | Und | Quant. | Valor Unit | Total
Composição | 6.2.5 | 72947 | SINAPI | SINALIZACAO HORIZONTAL COM TINTA RETRORREFLETIVA A BASE DE RESINA ACRILICA COM MICROESFERAS DE VIDRO | PAVI - PAVIMENTAÇÃO |  | m² | 1 | 19,93 | 19,93
Composição Auxiliar |  | 88316 | SINAPI | SERVENTE COM ENCARGOS COMPLEMENTARES | SEDI - SERVIÇOS DIVERSOS |  | H | 0,03333 | 13,63 | 0.45
Composição Auxiliar |  | 5824 | SINAPI | CAMINHÃO TOCO, PBT 16.000 KG, CARGA ÚTIL MÁX. 10.685 KG, DIST. ENTRE EIXOS 4,8 M, POTÊNCIA 189 CV, INCLUSIVE CARROCERIA FIXA ABERTA DE MADEIRA P/ TRANSPORTE GERAL DE CARGA SECA, DIMEN. APROX. 2,5 X 7,00 X 0,50 M - CHP DIURNO. AF_06/2014 | CHOR - CUSTOS HORÁRIOS DE MÁQUINAS E EQUIPAMENTOS |  | CHP | 0,003333 | 107,78 | 0.35
Composição Auxiliar |  | 95133 | SINAPI | MÁQUINA DEMARCADORA DE FAIXA DE TRÁFEGO À FRIO, AUTOPROPELIDA, POTÊNCIA 38 HP - CHP DIURNO. AF_07/2016 | CHOR - CUSTOS HORÁRIOS DE MÁQUINAS E EQUIPAMENTOS |  | CHP | 0,003333 | 79,82 | 0.26
Insumo da Composição |  | 00025972 | SINAPI | MICROESFERAS DE VIDRO PARA SINALIZACAO HORIZONTAL VIARIA, TIPO I-B (PREMIX) - NBR 16184 | Material |  | KG | 2,14 | 5,47 | 11.7
Insumo da Composição |  | 00005318 | SINAPI | SOLVENTE DILUENTE A BASE DE AGUARRAS | Material |  | L | 0,13 | 7,24 | 0.94
Insumo da Composição |  | 00007343 | SINAPI | TINTA A BASE DE RESINA ACRILICA, PARA SINALIZACAO HORIZONTAL VIARIA (NBR 11862) | Material |  | L | 0,6 | 9,93 | 5.95
Insumo da Composição |  | 00007348 | SINAPI | TINTA ACRILICA PREMIUM PARA PISO | Material |  | L | 0,03 | 9,60 | 0.28
[5 empty] | M.O sem L.S. => | 0,41 | L.S. => | 0,00 | M.O com L.S. => | 0,41
[5 empty] | Valor do BDI => | 3,42 | Valor com BDI => |  | 23,35
[5 empty] | Quantidade => | 80,0 | Preço Total => |  | 1.868,00
| Item | Código | Banco | Descrição | Tipo |  | Und | Quant. | Valor Unit | Total
Insumo | 6.2.6 | COTAÇÃO DE MERCADO 56 | Próprio | FORNECIMENTO E INSTALAÇÃO DE PUXADOR HORIZONTAL TIPO BARRA DE APOIO P.N.E. L = 40 CM (PORTA DE SANITÁRIO/RESERVADO ACESSÍVEIS. NBR 9050. | Material |  | UN | 1,00 | 89,43 | 89,43
[5 empty] | M.O sem L.S. => | 0,00 | L.S. => | 0,00 | M.O com L.S. => | 0,00
[5 empty] | Valor do BDI => | 15,36 | Valor com BDI => |  | 104,79
[5 empty] | Quantidade => | 4,0 | Preço Total => |  | 419,16
Tipo de Licitação |  |  | PREGÃO ELÊTRONICO |  | Total sem BDI |  | 213535.67
Abertura da Licitação |  |  | 43402.5 |  | Total do BDI |  | 36,685,43
Número do Processo Licitatório |  |  |  |  | Total Geral |  | 250221.1