## Resumo do Orçamento
Obra
INSUMOS E SERVIÇOS REV00 SISTEMA 01 CAE TRE-DF Planilha Orçamentária de Instalações do Sistema de Climatização - NÃO DESONERADO
Planilha Orçamentária Resumida
Item | Descrição |  |  | Total | Peso (%)
1 | Administração Local |  |  | 187774.3 | 11.2%
1.1 | Gerenciamento de Obra |  |  | 157844.54 | 9.419%
1.2 | Canteiro de Obras |  |  | 29929.76 | 1.786%
2 | Ar Condicionado |  |  | 1086805.09 | 64.85%
2.1 | Fornecimento de Equipamentos |  |  | 714881.62 | 42.66%
2.2 | Serviços de Instalação |  |  | 41537.05 | 2.479%
2.3 | Renovação de Ar |  |  | 71221.9 | 4.25%
2.4 | Exaustão |  |  | 47503.9 | 2.835%
2.5 | Rede de Dreno |  |  | 9868.77 | 0.5889%
2.6 | Automação |  |  | 89335.99 | 5.331%
2.7 | Rede Frigorígena |  |  | 112455.86 | 6.71%
3 | Obras Civis |  |  | 144669.9 | 8.632%
4 | Instalações Elétricas |  |  | 249893.22 | 14.91%
4.1 | Quadros Elétricos |  |  | 21859.14 | 1.304%
4.2 | Cabeamento e Infraestrutura Elétrica |  |  | 228034.08 | 13.61%
5 | Limpeza Final da Obra |  |  | 6741.66 | 0.4023%
|  | Total sem BDI | 1406454.59
|  | Total do BDI | 269429.58
|  | Total Geral | 1675884.17

## Orçamento Sintético
Obra
INSUMOS E SERVIÇOS REV00 SISTEMA 01 CAE TRE-DF Planilha Orçamentária de Instalações do Sistema de Climatização - NÃO DESONERADO
Orçamento Sintético
Item | Código | Banco | Descrição | Und | Quant. | Valor Unit | Valor Unit com BDI | Total | Peso (%)
1 |  |  | Administração Local |  |  |  |  | 187774.3 | 11.2%
1.1 |  |  | Gerenciamento de Obra |  |  |  |  | 157844.54 | 9.419%
1.1.1 | 90779 | SINAPI | ENGENHEIRO CIVIL DE OBRA SENIOR COM ENCARGOS COMPLEMENTARES | H | 400 | 228.81 | 279.67 | 111868 | 6.675%
1.1.2 | 93572 | SINAPI | ENCARREGADO GERAL DE OBRAS COM ENCARGOS COMPLEMENTARES | MES | 4 | 5559.44 | 6795.3 | 27181.2 | 1.622%
1.1.3 | 016510 | SBC | A R T TABELA A DO CREA ACIMA DE R$15.000,00 | UN | 2 | 285.59 | 349.07 | 698.14 | 0.04166%
1.1.4 | 90778 | SINAPI | ENGENHEIRO CIVIL DE OBRA PLENO COM ENCARGOS COMPLEMENTARES | H | 90 | 164.51 | 201.08 | 18097.2 | 1.08%
1.2 |  |  | Canteiro de Obras |  |  |  |  | 29929.76 | 1.786%
1.2.1 | 04.014.0095-0 | EMOP | RETIRADA DE ENTULHO DE OBRA COM CACAMBA DE ACO TIPO CONTAINE R COM 5M3 DE CAPACIDADE,INCLUSIVE CARREGAMENTO,TRANSPORTE E DESCARREGAMENTO.CUSTO POR UNIDADE DE CACAMBA E INCLUI A TAX A PARA DESCARGA EM LOCAIS AUTORIZADOS 3%-DESGASTE DE FERRAMENTAS E EPI | UN | 12 | 413.16 | 505 | 6060 | 0.3616%
1.2.2 | 55.06.30 | EMBASA | LOCAÇÃO DE ANDAIME TUBULAR METALICOESES | MxM | 12 | 19.9 | 24.32 | 291.84 | 0.01741%
1.2.3 | 016500 | SBC | PLACA DE RESPONSABILIDADE TECNICA EM OBRAS | m² | 2 | 453.71 | 554.56 | 1109.12 | 0.06618%
1.2.4 | 98459 | SINAPI | TAPUME COM TELHA METÁLICA. AF_03/2024 | m² | 90 | 93.15 | 113.85 | 10246.5 | 0.6114%
1.2.5 | 73847/004 | SINAPI | ALUGUEL CONTAINER/SANIT C/4 VASOS/1 LAVAT/1 MIC/4 CHUV LARG= 2,20M COMPR=6,20M ALT=2,50M CHAPAS ACO C/NERV TRAPEZ FORRO C/ ISOL TERMO-ACUST CHASSIS REFORC PISO COMPENS NAVAL INCL INST RA ELETR/HIDRO-SANIT EXCL TRANSP/CARGA/DESCARGA | MES | 4 | 2212.16 | 2703.92 | 10815.68 | 0.6454%
1.2.6 | 104154 | SINAPI | COMPOSIÇÃO PARAMÉTRICA DE LIGAÇÃO PREDIAL DE ESGOTO, REDE DN 150 MM, COLETOR PREDIAL DN 100 MM, L = 6,0 M, LARGURA DA VALA = 0,65 M; COM SELIM E CURVA 90 GRAUS; ESCAVAÇÃO MANUAL, PREPARO DE FUNDO DE VALA E REATERRO COMPACTADO. AF_06/2022 | UN | 1 | 1150.8 | 1406.62 | 1406.62 | 0.08393%
2 |  |  | Ar Condicionado |  |  |  |  | 1086805.09 | 64.85%
2.1 |  |  | Fornecimento de Equipamentos |  |  |  |  | 714881.62 | 42.66%
2.1.1 | 00000016 | Próprio | Unidade Condensadora Mestra de 28,0HP (RAS-28FSNC7B2) ou Unidade Condensadora Escrava de 28,0HP (RAS-28FSNC7B2). Condensação a Ar - 380V/3ph - Modular - Família Air 365 VRF. Características Técnicas: 380 Volts /Trifásico / 60Hz ou EQUIVALENTE TÉCNICO Características Técnicas: 380 Volts /Trifásico / 60Hz ou EQUIVALENTE TÉCNICO | Unidade | 4 | 62388.98 | 71922.01 | 287688.04 | 17.17%
2.1.2 | 00000064 | Próprio | Unidade interna tipo cassete de 4 vias, com potência de refrigeração de 11,20 kW e potência de aquecimento de 12,50 kW, monofásico, 220 volts, 60 Hertz, ou equivalente técnico. - Controle remoto não incluso - Família Set Free - Sistema Funcional ou EQUIVALENTE TÉCNICO | Unidade | 11 | 5017.65 | 5784.34 | 63627.74 | 3.797%
2.1.3 | 00000069 | Próprio | Unidade interna do sistema VRF tipo cassete de 1 via, com potência de refrigeração de 2,80 kW e potência de aquecimento de 3,20 kW, monofásico, 220 volts, 60 Hertz. Marca Hitachi, modelo RCD-1,0FSRE. - Controle remoto não incluso - Família Set Free - Sistema Funcional ou EQUIVALENTE TÉCNICO | Unidade | 2 | 4071 | 4693.04 | 9386.08 | 0.5601%
2.1.4 | 00000068 | Próprio | Unidade interna do sistema VRF tipo cassete de 4 vias, com potência de refrigeração de 2,80 kW e potência de aquecimento de 3,20 kW, monofásico, 220 volts, 60 Hertz. Marca Hitachi, modelo RCI-1,0FSKDN1Q. - Controle remoto não incluso - Família Set Free - Sistema Funcional ou EQUIVALENTE TÉCNICO | Unidade | 11 | 4125.93 | 4756.37 | 52320.07 | 3.122%
2.1.5 | 00000065 | Próprio | Unidade interna do sistema VRF tipo cassete de 4 vias, com potência de refrigeração de 4,00 kW e potência de aquecimento de 4,80 kW, monofásico, 220 volts, 60 Hertz. Marca Hitachi, modelo RCI-1,5FSKDN1Q. - Controle remoto não incluso - Família Set Free - Sistema Funcional ou EQUIVALENTE TÉCNICO | Unidade | 20 | 4138.51 | 4770.87 | 95417.4 | 5.694%
2.1.6 | 00000067 | Próprio | Unidade interna do sistema VRF tipo cassete de 4 vias, com potência de refrigeração de 5,60 kW e potência de aquecimento de 6,30 kW, monofásico, 220 volts, 60 Hertz. Marca Hitachi, modelo RCI-2,0FSKDN1Q. - Controle remoto não incluso - Família Set Free - Sistema Funcional ou EQUIVALENTE TÉCNICO | Unidade | 13 | 4393.11 | 5064.37 | 65836.81 | 3.928%
2.1.7 | 00000062 | Próprio | E962SNB3 - Multikit - R410A - line branch ou EQUIVALENTE TÉCNICO | Unidade | 6 | 2297.17 | 2648.17 | 15889.02 | 0.9481%
2.1.8 | 00000007 | Próprio | PCAWRBIZ - Controle Remoto sem fio - Família Set Free - Para Sistema Funcional ou EQUIVALENTE TÉCNICO | Unidade | 64 | 426.65 | 491.84 | 31477.76 | 1.878%
2.1.9 | 00000011 | Próprio | E162SNB2 - Multikit - R410A - line branch ou EQUIVALENTE TÉCNICO | Unidade | 10 | 649.29 | 748.5 | 7485 | 0.4466%
2.1.10 | 00000012 | Próprio | E102SNB2 - Multikit - R410A - line branch ou EQUIVALENTE TÉCNICO | Unidade | 30 | 1490.26 | 1717.97 | 51539.1 | 3.075%
2.1.11 | 00000013 | Próprio | E242SNB2 - Multikit - R410A - line branch ou EQUIVALENTE TÉCNICO | Unidade | 9 | 653.75 | 753.64 | 6782.76 | 0.4047%
2.1.12 | 00000014 | Próprio | E302SNB2 - Multikit - R410A - line branch ou EQUIVALENTE TÉCNICO | Unidade | 4 | 1524.27 | 1757.17 | 7028.68 | 0.4194%
2.1.13 | 00000017 | Próprio | Válvula GBC 3/8 | Unidade | 11 | 145.07 | 167.23 | 1839.53 | 0.1098%
2.1.14 | 00000018 | Próprio | Válvula GBC 5/8 | Unidade | 11 | 166.82 | 192.31 | 2115.41 | 0.1262%
2.1.15 | 00000019 | Próprio | Válvula GBC 1/2 | Unidade | 46 | 160.43 | 184.94 | 8507.24 | 0.5076%
2.1.16 | 00000020 | Próprio | Válvula GBC 1/4 | Unidade | 46 | 149.75 | 172.63 | 7940.98 | 0.4738%
2.2 |  |  | Serviços de Instalação |  |  |  |  | 41537.05 | 2.479%
2.2.1 | 4989 | ORSE | Remoção e Remontagem de Difusor de Dutos de Ar-Condicionado | un | 15 | 77.64 | 94.89 | 1423.35 | 0.08493%
2.2.2 | 89272 | SINAPI | GUINDASTE HIDRÁULICO AUTOPROPELIDO, COM LANÇA TELESCÓPICA 28,80 M, CAPACIDADE MÁXIMA 30 T, POTÊNCIA 97 KW, TRAÇÃO 4 X 4 - CHP DIURNO. AF_11/2014 | CHP | 10 | 222.23 | 271.63 | 2716.3 | 0.1621%
2.2.3 | 00000078 | Próprio | Instalação de Ar Condicionado Tipo VRF, Unidade Externa, Potência de Refrigeração de até 28 HP MÃO DE OBRA E INSUMOS | Unidade | 4 | 2181.22 | 2666.1 | 10664.4 | 0.6363%
2.2.4 | 00000079 | Próprio | Instalação de Ar Condicionado Tipo VRF, Unidade Interna Tipo Cassete de 4 vias, Potência de Refrigeração de 11,20 kW e aquecimento de 12,50 kW | Unidade | 11 | 383.71 | 469 | 5159 | 0.3078%
2.2.5 | 00000080 | Próprio | Instalação de Ar Condicionado Tipo VRF, Unidade Interna Tipo Cassete de 1 via, Potência de Refrigeração de 2,8 kW | Unidade | 2 | 383.71 | 469 | 938 | 0.05597%
2.2.6 | 00000081 | Próprio | Instalação de Ar Condicionado Tipo VRF, Unidade Interna Tipo Cassete de 4 vias, Potência de Refrigeração de 2,8 kW | Unidade | 11 | 383.71 | 469 | 5159 | 0.3078%
2.2.7 | 00000082 | Próprio | Instalação de Ar Condicionado Tipo VRF, Unidade Interna Tipo Cassete de 4 vias, Potência de Refrigeração de 4,0 kW | Unidade | 20 | 383.71 | 469 | 9380 | 0.5597%
2.2.8 | 00000083 | Próprio | Instalação de Ar Condicionado Tipo VRF, Unidade Interna Tipo Cassete de 4 vias, Potência de Refrigeração de 5,6 kW | Unidade | 13 | 383.71 | 469 | 6097 | 0.3638%
2.3 |  |  | Renovação de Ar |  |  |  |  | 71221.9 | 4.25%
2.3.1 | 070927 | SBC | DIFUSOR CAIXA PLENUM EM CHAPA GALVANIZADA COM BOCAL 6"" | UN | 42 | 411.48 | 502.95 | 21123.9 | 1.26%
2.3.2 | 070199 | SBC | COLARINHO PARA DUTO FLEXIVEL SEM REGISTO 6""(150MM) | UN | 42 | 65.23 | 79.73 | 3348.66 | 0.1998%
2.3.3 | 070578 | SBC | VENEZIANA TOMADA DE AR EXTERNO PINT ELETROST. 500x250mm | UN | 8 | 534.49 | 653.3 | 5226.4 | 0.3119%
2.3.4 | 073803 | SBC | DUTOS DE AR EM CHAPA GALVANIZADA #26 | KG | 689.75 | 15.46 | 18.89 | 13029.37 | 0.7775%
2.3.5 | 070213 | SBC | CAIXA DE VENTILACAO PARA FORRO COLARINHO COM BOCAL CVM2500 | UN | 1 | 5992.62 | 7324.77 | 7324.77 | 0.4371%
2.3.6 | 070254 | SBC | CAIXA DE VENTILACAO CVM 3000 - 220V 2.980M3/H MULTIVAC | UN | 1 | 3685.42 | 4504.68 | 4504.68 | 0.2688%
2.3.7 | 070557 | SBC | CAIXA DE VENTILACAO PARA FORRO COLARINHO COM BOCAL CVM1800 | UN | 1 | 3789.96 | 4632.46 | 4632.46 | 0.2764%
2.3.8 | 070902 | SBC | CAIXA DE VENTILACAO PARA FORRO CVM 5000 NOVA EXAUSTORES | UN | 1 | 7725.54 | 9442.92 | 9442.92 | 0.5635%
2.3.9 | 070655 | SBC | DUTO ALUMINIZADO FLEXIVEL SEM ISOLAMENTO 6"" 161mm | M | 82 | 25.83 | 31.57 | 2588.74 | 0.1545%
2.4 |  |  | Exaustão |  |  |  |  | 47503.9 | 2.835%
2.4.1 | 073803 | SBC | DUTOS DE AR EM CHAPA GALVANIZADA #26 | KG | 439.1 | 15.46 | 18.89 | 8294.59 | 0.4949%
2.4.2 | 073393 | SBC | COLARINHO SEM REGISTRO BORBOLETA 5"" (125MM) | UN | 37 | 64.23 | 78.5 | 2904.5 | 0.1733%
2.4.3 | 070475 | SBC | DUTO ALUMINIZADO FLEXIVEL SEM ISOLAMENTO 5"" 131mm | M | 101.5 | 23.71 | 28.98 | 2941.47 | 0.1755%
2.4.4 | 070562 | SBC | DIFUSOR DE AR EM ALUMINIO 4 VIAS 254 x 254mm | UN | 37 | 406.48 | 496.84 | 18383.08 | 1.097%
2.4.5 | 070902 | SBC | CAIXA DE VENTILACAO PARA FORRO CVM 5000 NOVA EXAUSTORES 3F 380V | UN | 1 | 7725.54 | 9442.92 | 9442.92 | 0.5635%
2.4.6 | 070605 | SBC | CAIXA DE VENTILACAO CFM 1000 - 220V | UN | 1 | 4530.27 | 5537.34 | 5537.34 | 0.3304%
2.5 |  |  | Rede de Dreno |  |  |  |  | 9868.77 | 0.5889%
2.5.1 | 89711 | SINAPI | TUBO PVC, SERIE NORMAL, ESGOTO PREDIAL, DN 40 MM, FORNECIDO E INSTALADO EM RAMAL DE DESCARGA OU RAMAL DE ESGOTO SANITÁRIO. AF_08/2022 | M | 343.74 | 23.49 | 28.71 | 9868.77 | 0.5889%
2.6 |  |  | Automação |  |  |  |  | 89335.99 | 5.331%
2.6.1 | 063447 | SBC | ELETROCALHA PERFURADA TIPO ""U"" 50X50 CHAPA 18 SEM TAMPA | M | 726 | 33.61 | 41.08 | 29824.08 | 1.78%
2.6.2 | 91863 | SINAPI | ELETRODUTO RÍGIDO ROSCÁVEL, PVC, DN 25 MM (3/4"), PARA CIRCUITOS TERMINAIS, INSTALADO EM FORRO - FORNECIMENTO E INSTALAÇÃO. AF_03/2023 | M | 201 | 13.16 | 16.08 | 3232.08 | 0.1929%
2.6.3 | 7138 | ORSE | Fornecimento e lançamento de cabo utp 4 pares cat 6 | m | 926 | 13.01 | 15.9 | 14723.4 | 0.8785%
2.6.4 | 8749 | ORSE | Cabo de cobre flexível, blindado com fita de cobre, 2 x 1,5 mm2, tensão 1kv | m | 926 | 14.45 | 17.66 | 16353.16 | 0.9758%
2.6.5 | 10268 | ORSE | Fornecimento e instalação de patch cords cat.6 c/2,50m - Rev 02 | un | 24 | 40.53 | 49.53 | 1188.72 | 0.07093%
2.6.6 | 059440 | SBC | SERVIDOR LENOVO ISG ST250V3 INTEL XEON E-2436 6C 16GB 7DCES1 | UN | 1 | 19647.02 | 24014.55 | 24014.55 | 1.433%
2.7 |  |  | Rede Frigorígena |  |  |  |  | 112455.86 | 6.71%
2.7.1 | 97331 | SINAPI | TUBO EM COBRE FLEXÍVEL, DN 1/4", COM ISOLAMENTO, INSTALADO EM RAMAL DE ALIMENTAÇÃO DE AR CONDICIONADO COM CONDENSADORA CENTRAL - FORNECIMENTO E INSTALAÇÃO. AF_12/2015 | M | 97.4 | 48.04 | 58.71 | 5718.35 | 0.3412%
2.7.2 | 11779 | ORSE | Tubulação em cobre Ø 3/8", para interligação de condensador/evaporador, inclusive isolamento térmico elastomérico 19mm. multikits, alimentação elétrica, conexões e fixações (infraestrutura p/ sistema de climatização vrv) - fornecimento e instalação | m | 94 | 196.19 | 239.8 | 22541.2 | 1.345%
2.7.3 | 08.02.063 | FDE | TUBO DE COBRE CLASSE A S/COST DN=1 1/4 (35) SOLDA FOSCOPER | M | 7.3 | 325.49 | 397.84 | 2904.23 | 0.1733%
2.7.4 | 11780 | ORSE | Tubulação em cobre Ø 1/2", para interligação de condensador/evaporador, inclusive isolamento térmico elastomérico 19mm. multikits, alimentação elétrica, conexões e fixações (infraestrutura p/ sistema de climatização vrv) - fornecimento e instalação | m | 129.2 | 44.18 | 54 | 6976.8 | 0.4163%
2.7.5 | 11781 | ORSE | Tubulação em cobre Ø 5/8", para interligação de condensador/evaporador, inclusive isolamento térmico elastomérico 19mm. multikits, alimentação elétrica, conexões e fixações (infraestrutura p/ sistema de climatização vrv) - fornecimento e instalação | m | 89 | 217.36 | 265.67 | 23644.63 | 1.411%
2.7.6 | 11782 | ORSE | Tubulação em cobre Ø 3/4", para interligação de condensador/evaporador, inclusive isolamento térmico elastomérico 19mm. multikits, alimentação elétrica, conexões e fixações (infraestrutura p/ sistema de climatização vrv) - fornecimento e instalação | m | 33.7 | 66.45 | 81.22 | 2737.11 | 0.1633%
2.7.7 | 11784 | ORSE | Tubulação em cobre Ø 1", para interligação de condensador/evaporador, inclusive isolamento térmico elastomérico 19mm. multikits, alimentação elétrica, conexões e fixações (infraestrutura p/ sistema de climatização vrv) - fornecimento e instalação | m | 35.7 | 306.29 | 374.37 | 13365 | 0.7975%
2.7.8 | 11785 | ORSE | Tubulação em cobre Ø 1 1/8", para interligação de condensador/evaporador, inclusive isolamento térmico elastomérico 19mm. multikits, alimentação elétrica,conexões e fixações (infraestrutura p/ sistema de climatização vrv) - fornecimento e instalação | m | 44 | 327.46 | 400.25 | 17611 | 1.051%
2.7.9 | 056736 | SBC | TUBO COBRE RIGIDO CLASSE E 54mm 2"" | M | 13.6 | 302.47 | 369.7 | 5027.92 | 0.3%
2.7.11 | 11787 | ORSE | Tubulação em cobre Ø 1 1/2", para interligação de condensador/evaporador, inclusive isolamento térmico elastomérico 19mm. multikits, alimentação elétrica,conexões e fixações (infraestrutura p/ sistema de climatização vrv) - fornecimento e instalação | m | 9.3 | 409.31 | 500.29 | 4652.69 | 0.2776%
2.7.12 | 11783 | ORSE | Tubulação em cobre Ø 7/8", para interligação de condensador/evaporador, inclusive isolamento térmico elastomérico 19mm. multikits, alimentação elétrica, conexões e fixações (infraestrutura p/ sistema de climatização vrv) - fornecimento e instalação | m | 22.2 | 268.18 | 327.79 | 7276.93 | 0.4342%
3 |  |  | Obras Civis |  |  |  |  | 144669.9 | 8.632%
3.1 | 96113 | SINAPI | FORRO EM PLACAS DE GESSO, PARA AMBIENTES COMERCIAIS. AF_08/2023_PS | m² | 600 | 50.77 | 62.05 | 37230 | 2.222%
3.2 | 90438 | SINAPI | FURO MANUAL EM ALVENARIA, PARA INSTALAÇÕES HIDRÁULICAS, DIÂMETROS MAIORES QUE 75 MM E MENORES OU IGUAIS A 100 MM. AF_09/2023 | UN | 25 | 67.1 | 82.01 | 2050.25 | 0.1223%
3.3 | 97622 | SINAPI | DEMOLIÇÃO DE ALVENARIA DE BLOCO FURADO, DE FORMA MANUAL, SEM REAPROVEITAMENTO. AF_09/2023 | m³ | 5 | 66.75 | 81.58 | 407.9 | 0.02434%
3.4 | 97641 | SINAPI | REMOÇÃO DE FORRO DE GESSO, DE FORMA MANUAL, SEM REAPROVEITAMENTO. AF_09/2023 | m² | 600 | 3.47 | 4.24 | 2544 | 0.1518%
3.6 | 93358 | SINAPI | ESCAVAÇÃO MANUAL DE VALA. AF_09/2024 | m³ | 37.44 | 99.32 | 121.39 | 4544.84 | 0.2712%
3.7 | 100202 | SINAPI | TRANSPORTE HORIZONTAL COM CARRINHO DE MÃO, DE SACOS DE 30 KG (UNIDADE: KGXKM). AF_07/2019 | KGXKM | 213 | 1.09 | 1.33 | 283.29 | 0.0169%
3.8 | 98547 | SINAPI | IMPERMEABILIZAÇÃO DE SUPERFÍCIE COM MANTA ASFÁLTICA, DUAS CAMADAS, INCLUSIVE APLICAÇÃO DE PRIMER ASFÁLTICO, E=3MM E E=4MM. AF_09/2023 | m² | 31 | 196.08 | 239.66 | 7429.46 | 0.4433%
3.9 | 98571 | SINAPI | PROTEÇÃO MECÂNICA DE SUPERFICIE HORIZONTAL COM CONCRETO 15 MPA, E=4CM. AF_09/2023 | m² | 31 | 49.76 | 60.82 | 1885.42 | 0.1125%
3.10 | 111040 | SBC | GRADIL EXTERNO DE PROTECAO EM FERRO | m² | 55.23 | 381.3 | 466.06 | 25740.49 | 1.536%
3.11 | 111034 | SBC | PORTAO DESLIZANTE C/BARRA CHATA ACO 1.1/2""x1/4""+PINT.ESMALTE | m² | 4.41 | 924.12 | 1129.55 | 4981.31 | 0.2972%
3.12 | 023652 | SBC | RECONSTRUCAO DE RALO PARA AGUA PLUVIAL 0,9x0,3x0,9m | UN | 2 | 638.87 | 780.89 | 1561.78 | 0.09319%
3.13 | 054046 | SBC | RALO ABACAXI FERRO FUNDIDO 100mm | UN | 2 | 53.97 | 65.96 | 131.92 | 0.007872%
3.14 | 24.03.690 | CPOS/CDHU | Grade para forro eletrofundida, malha 25x100mm, com barra de 25x2mm | m² | 34.74 | 753.98 | 921.58 | 32015.68 | 1.91%
3.15 | 91341 | SINAPI | PORTA EM ALUMÍNIO DE ABRIR TIPO VENEZIANA COM GUARNIÇÃO, FIXAÇÃO COM PARAFUSOS - FORNECIMENTO E INSTALAÇÃO. AF_10/2025 | m² | 1 | 710.12 | 867.97 | 867.97 | 0.05179%
3.16 | 84887 | SINAPI | MACANETA TIPO ALAVANCA, PADRAO MEDIO | UN | 1 | 109.66 | 134.03 | 134.03 | 0.007998%
3.17 | 90830 | SINAPI | FECHADURA DE EMBUTIR COM CILINDRO, EXTERNA, COMPLETA, ACABAMENTO PADRÃO MÉDIO, INCLUSO EXECUÇÃO DE FURO - FORNECIMENTO E INSTALAÇÃO. AF_10/2025 | UN | 1 | 225.73 | 275.9 | 275.9 | 0.01646%
3.18 | 74073/002 | SINAPI | ALCAPAO EM FERRO 70X70CM, INCLUSO FERRAGENS | UN | 1 | 154.03 | 188.27 | 188.27 | 0.01123%
3.20 | 10.014.0001-A | EMOP | PERFIL SIMPLES "I" OU "H" ATE 8",INCLUSIVE PERDAS.FORNECIMENTO - Vigas L 01 e 02, Perfil I W 6" 152,40 x 84,63 mm, 18,60 kg/m | KG | 383.16 | 10.29 | 12.57 | 4816.32 | 0.2874%
3.21 | 10.014.0001-A | EMOP | PERFIL SIMPLES "I" OU "H" ATE 8",INCLUSIVE PERDAS.FORNECIMENTO - Vigas T 01 a T 06, Perfil I W 4" 101,60 x 67,60 mm, 11,46 kg/m | KG | 402.246 | 10.29 | 12.57 | 5056.23 | 0.3017%
3.22 | 100721 | SINAPI | PINTURA COM TINTA ALQUÍDICA DE FUNDO (TIPO ZARCÃO) PULVERIZADA SOBRE SUPERFÍCIES METÁLICAS (EXCETO PERFIL) EXECUTADO EM OBRA (POR DEMÃO). AF_01/2020_PE | m² | 47 | 29.65 | 36.24 | 1703.28 | 0.1016%
3.23 | 180230 | SBC | JATEAMENTO E PINTURA DE ESTRUTURA METALICA | m² | 47 | 64.89 | 79.31 | 3727.57 | 0.2224%
3.24 | 10679 | ORSE | Serviço de furo em laje de concreto armado com Ø=110mm e esp=15cm | un | 4 | 65 | 79.44 | 317.76 | 0.01896%
3.25 | 15512 | SIURB | MONTAGEM DE ESTRUTURA METÁLICA | KG | 1526.18 | 3.64 | 4.44 | 6776.23 | 0.4043%
4 |  |  | Instalações Elétricas |  |  |  |  | 249893.22 | 14.91%
4.1 |  |  | Quadros Elétricos |  |  |  |  | 21859.14 | 1.304%
4.1.1 | 00000086 | Próprio | QUADRO DE DISTRIBUICAO GERAL DE FORCA PARA SISTEMA DE CLIMATIZAÇÃO - QDAR | UNIDADE | 1 | 5055.31 | 6179.1 | 6179.1 | 0.3687%
4.1.2 | 10326 | ORSE | Disjuntor termomagnetico tripolar 500 A, padrão DIN (Europeu - linha branca),65KA | un | 2 | 3179.88 | 3886.76 | 7773.52 | 0.4638%
4.1.3 | 37.13.900 | CPOS/CDHU | Mini-disjuntor termomagnético, tripolar 220/380 V, corrente de 63 A | UN | 7 | 79.53 | 97.2 | 680.4 | 0.0406%
4.1.4 | 93673 | SINAPI | DISJUNTOR TRIPOLAR TIPO DIN, CORRENTE NOMINAL DE 50A - FORNECIMENTO E INSTALAÇÃO. AF_07/2025 | UN | 2 | 141.08 | 172.44 | 344.88 | 0.02058%
4.1.5 | 93668 | SINAPI | DISJUNTOR TRIPOLAR TIPO DIN, CORRENTE NOMINAL DE 16A - FORNECIMENTO E INSTALAÇÃO. AF_07/2025 | UN | 1 | 112.33 | 137.3 | 137.3 | 0.008193%
4.1.6 | 062061 | SBC | SUPRESSOR DE SURTOS PARA REDE ELETRICA Classe II DPS 275 | UN | 8 | 308.96 | 377.64 | 3021.12 | 0.1803%
4.1.7 | 064206 | SBC | QUADRO DISTRIBUICAO SOBREPOR 70 DISJUNTORES +BARRAMENTO | UN | 1 | 1367.67 | 1671.7 | 1671.7 | 0.09975%
4.1.8 | 93654 | SINAPI | DISJUNTOR MONOPOLAR TIPO DIN, CORRENTE NOMINAL DE 16A - FORNECIMENTO E INSTALAÇÃO. AF_07/2025 | UN | 58 | 17.86 | 21.83 | 1266.14 | 0.07555%
4.1.9 | 064162 | SBC | DISJUNTOR TRIPOLAR 10A CURVA B SCHNEIDER | UN | 6 | 107.04 | 130.83 | 784.98 | 0.04684%
4.2 |  |  | Cabeamento e Infraestrutura Elétrica |  |  |  |  | 228034.08 | 13.61%
4.2.1 | 101565 | SINAPI | CABO DE COBRE FLEXÍVEL ISOLADO, 70 MM², 0,6/1,0 KV, PARA REDE AÉREA DE DISTRIBUIÇÃO DE ENERGIA ELÉTRICA DE BAIXA TENSÃO - FORNECIMENTO E INSTALAÇÃO. AF_12/2025 | M | 150 | 96.86 | 118.39 | 17758.5 | 1.06%
4.2.3 | 91935 | SINAPI | CABO DE COBRE FLEXÍVEL ISOLADO, 16 MM², ANTI-CHAMA 0,6/1,0 KV, PARA CIRCUITOS TERMINAIS - FORNECIMENTO E INSTALAÇÃO. AF_03/2023 | M | 1400 | 32.36 | 39.55 | 55370 | 3.304%
4.2.4 | 91933 | SINAPI | CABO DE COBRE FLEXÍVEL ISOLADO, 10 MM², ANTI-CHAMA 0,6/1,0 KV, PARA CIRCUITOS TERMINAIS - FORNECIMENTO E INSTALAÇÃO. AF_03/2023 | M | 180 | 20.59 | 25.16 | 4528.8 | 0.2702%
4.2.5 | 91931 | SINAPI | CABO DE COBRE FLEXÍVEL ISOLADO, 6 MM², ANTI-CHAMA 0,6/1,0 KV, PARA CIRCUITOS TERMINAIS - FORNECIMENTO E INSTALAÇÃO. AF_03/2023 | M | 2410 | 12.85 | 15.7 | 37837 | 2.258%
4.2.6 | 91927 | SINAPI | CABO DE COBRE FLEXÍVEL ISOLADO, 2,5 MM², ANTI-CHAMA 0,6/1,0 KV, PARA CIRCUITOS TERMINAIS - FORNECIMENTO E INSTALAÇÃO. AF_03/2023 | M | 9637.5 | 6.14 | 7.5 | 72281.25 | 4.313%
4.2.7 | 91837 | SINAPI | ELETRODUTO FLEXÍVEL CORRUGADO REFORÇADO, PVC, DN 32 MM (1"), PARA CIRCUITOS TERMINAIS, INSTALADO EM FORRO - FORNECIMENTO E INSTALAÇÃO. AF_03/2023 | M | 20 | 26.99 | 32.98 | 659.6 | 0.03936%
4.2.8 | 91835 | SINAPI | ELETRODUTO FLEXÍVEL CORRUGADO REFORÇADO, PVC, DN 25 MM (3/4"), PARA CIRCUITOS TERMINAIS, INSTALADO EM FORRO - FORNECIMENTO E INSTALAÇÃO. AF_03/2023 | M | 243 | 21.27 | 25.99 | 6315.57 | 0.3769%
4.2.10 | 97238 | SINAPI | ELETROCALHA LISA OU PERFURADA EM AÇO GALVANIZADO, LARGURA 100MM E ALTURA 50MM, INCLUSIVE EMENDA E FIXAÇÃO - FORNECIMENTO E INSTALAÇÃO. AF_04/2023 | M | 76 | 104.72 | 127.99 | 9727.24 | 0.5804%
4.2.10 | 38.22.130 | CPOS/CDHU | Eletrocalha perfurada galvanizada a fogo, 200x100 mm, com acessórios | M | 60 | 164.92 | 201.58 | 12094.8 | 0.7217%
4.2.16 | 063447 | SBC | ELETROCALHA PERFURADA TIPO ""U"" 50X50 CHAPA 18 SEM TAMPA | M | 279 | 33.61 | 41.08 | 11461.32 | 0.6839%
5 |  |  | Limpeza Final da Obra |  |  |  |  | 6741.66 | 0.4023%
5.1 | 97637 | SINAPI | REMOÇÃO DE TAPUME/ CHAPAS METÁLICAS E DE MADEIRA, DE FORMA MANUAL, SEM REAPROVEITAMENTO. AF_09/2023 | m² | 90 | 3.29 | 4.02 | 361.8 | 0.02159%
5.2 | 99823 | SINAPI | LIMPEZA DE PORTA INTEIRAMENTE DE VIDRO. AF_10/2025_PS | m² | 12 | 2.48 | 3.03 | 36.36 | 0.00217%
5.3 | 99820 | SINAPI | LIMPEZA DE JANELA INTEIRAMENTE DE VIDRO. AF_10/2025_PS | m² | 250 | 2.7 | 3.3 | 825 | 0.04923%
5.4 | 99810 | SINAPI | LIMPEZA DE PISO CERÂMICO/ PORCELANATO/ MÁRMORE/ GRANITO UTILIZANDO DETERGENTE NEUTRO E ESCOVAÇÃO MANUAL. AF_10/2025_PS | m² | 650 | 6.95 | 8.49 | 5518.5 | 0.3293%
[5 empty] | Total sem BDI |  | 1406454.59
[5 empty] | Total do BDI |  | 269429.58
[5 empty] | Total Geral |  | 1675884.17

## Orçamento Analítico
Obra
INSUMOS E SERVIÇOS REV00 SISTEMA 01 CAE TRE-DF Planilha Orçamentária de Instalações do Sistema de Climatização - NÃO DESONERADO
Planilha Orçamentária Analítica
1 |  |  | Administração Local | [6 empty] | 187774.3
1.1 |  |  | Gerenciamento de Obra | [6 empty] | 157844.54
1.1.1 | Código | Banco | Descrição | Tipo |  | Und | Quant. | Porcent. | Valor Unit | Total
Composição | 90779 | SINAPI | ENGENHEIRO CIVIL DE OBRA SENIOR COM ENCARGOS COMPLEMENTARES | Livro SINAPI: Cálculos e Parâmetros |  | H | 1 |  | 228.81 | 228.81
Composição Auxiliar | 95404 | SINAPI | CURSO DE CAPACITAÇÃO PARA ENGENHEIRO CIVIL DE OBRA SÊNIOR (ENCARGOS COMPLEMENTARES) - HORISTA | Livro SINAPI: Cálculos e Parâmetros |  | H | 1 | 0 | 3.23 | 3.23
Insumo | 00002708 | SINAPI | ENGENHEIRO CIVIL DE OBRA SENIOR (HORISTA) | Mão de Obra |  | H | 1 | 0 | 219.07 | 219.07
Insumo | 00037370 | SINAPI | ALIMENTACAO - HORISTA (COLETADO CAIXA - ENCARGOS COMPLEMENTARES) | Outros |  | H | 1 | 0 | 4.29 | 4.29
Insumo | 00037372 | SINAPI | EXAMES - HORISTA (COLETADO CAIXA - ENCARGOS COMPLEMENTARES) | Outros |  | H | 1 | 0 | 1.31 | 1.31
Insumo | 00037373 | SINAPI | SEGURO - HORISTA (COLETADO CAIXA - ENCARGOS COMPLEMENTARES) | Taxas |  | H | 1 | 0 | 0.11 | 0.11
Insumo | 00043462 | SINAPI | FERRAMENTAS - FAMILIA ENGENHEIRO CIVIL - HORISTA (ENCARGOS COMPLEMENTARES - COLETADO CAIXA) | Equipamento |  | H | 1 | 0 | 0.02 | 0.02
Insumo | 00043486 | SINAPI | EPI - FAMILIA ENGENHEIRO CIVIL - HORISTA (ENCARGOS COMPLEMENTARES - COLETADO CAIXA) | Equipamento |  | H | 1 | 0 | 0.78 | 0.78
|  |  |  | MO sem LS => | 105.8017 | LS => | 116.5 | MO com LS => | 222.3
|  |  |  | Valor do BDI => | 50.86 |  | Valor com BDI => |  | 279.67
[6 empty] | Quant. => | 400 | Preço Total => | 111868
1.1.2 | Código | Banco | Descrição | Tipo |  | Und | Quant. | Porcent. | Valor Unit | Total
Composição | 93572 | SINAPI | ENCARREGADO GERAL DE OBRAS COM ENCARGOS COMPLEMENTARES | Livro SINAPI: Cálculos e Parâmetros |  | MES | 1 |  | 5559.44 | 5559.44
Insumo | 00040818 | SINAPI | ENCARREGADO GERAL DE OBRAS (MENSALISTA) | Mão de Obra |  | MES | 1 | 0 | 4120.02 | 4120.02
Insumo | 00040861 | SINAPI | TRANSPORTE - MENSALISTA (COLETADO CAIXA - ENCARGOS COMPLEMENTARES) | Encargos Complementares |  | MES | 1 | 0 | 259.55 | 259.55
Insumo | 00040862 | SINAPI | ALIMENTACAO - MENSALISTA (COLETADO CAIXA - ENCARGOS COMPLEMENTARES) | Encargos Complementares |  | MES | 1 | 0 | 730.76 | 730.76
Insumo | 00040863 | SINAPI | EXAMES - MENSALISTA (COLETADO CAIXA - ENCARGOS COMPLEMENTARES) | Material |  | MES | 1 | 0 | 222.54 | 222.54
Insumo | 00040864 | SINAPI | SEGURO - MENSALISTA (COLETADO CAIXA - ENCARGOS COMPLEMENTARES) | Material |  | MES | 1 | 0 | 18.28 | 18.28
Insumo | 00043475 | SINAPI | FERRAMENTAS - FAMILIA ENCARREGADO GERAL - MENSALISTA (ENCARGOS COMPLEMENTARES - COLETADO CAIXA) | Equipamento |  | MES | 1 | 0 | 21.25 | 21.25
Insumo | 00043499 | SINAPI | EPI - FAMILIA ENCARREGADO GERAL - MENSALISTA (ENCARGOS COMPLEMENTARES - COLETADO CAIXA) | Equipamento |  | MES | 1 | 0 | 187.04 | 187.04
|  |  |  | MO sem LS => | 1960.8872 | LS => | 2159.13 | MO com LS => | 4120.02
|  |  |  | Valor do BDI => | 1235.86 |  | Valor com BDI => |  | 6795.3
[6 empty] | Quant. => | 4 | Preço Total => | 27181.2
1.1.3 | Código | Banco | Descrição | Tipo |  | Und | Quant. | Porcent. | Valor Unit | Total
Composição | 016510 | SBC | A R T TABELA A DO CREA ACIMA DE R$15.000,00 | DESPESAS LEGAIS |  | UN | 1 |  | 285.59 | 285.59
Insumo | 006005 | SBC | TAXA DE A.R.T CREA (TABELA 8-TAXA REFER.CUSTO OBRA) | Material |  | UN | 1 | 0 | 285.59 | 285.59
|  |  |  | MO sem LS => | 0 | LS => | 0 | MO com LS => | 0
|  |  |  | Valor do BDI => | 63.48 |  | Valor com BDI => |  | 349.07
[6 empty] | Quant. => | 2 | Preço Total => | 698.14
1.1.4 | Código | Banco | Descrição | Tipo |  | Und | Quant. | Porcent. | Valor Unit | Total
Composição | 90778 | SINAPI | ENGENHEIRO CIVIL DE OBRA PLENO COM ENCARGOS COMPLEMENTARES | Livro SINAPI: Cálculos e Parâmetros |  | H | 1 |  | 164.51 | 164.51
Composição Auxiliar | 95403 | SINAPI | CURSO DE CAPACITAÇÃO PARA ENGENHEIRO CIVIL DE OBRA PLENO (ENCARGOS COMPLEMENTARES) - HORISTA | Livro SINAPI: Cálculos e Parâmetros |  | H | 1 | 0 | 2.29 | 2.29
Insumo | 00002707 | SINAPI | ENGENHEIRO CIVIL DE OBRA PLENO (HORISTA) | Mão de Obra |  | H | 1 | 0 | 155.71 | 155.71
Insumo | 00037370 | SINAPI | ALIMENTACAO - HORISTA (COLETADO CAIXA - ENCARGOS COMPLEMENTARES) | Outros |  | H | 1 | 0 | 4.29 | 4.29
Insumo | 00037372 | SINAPI | EXAMES - HORISTA (COLETADO CAIXA - ENCARGOS COMPLEMENTARES) | Outros |  | H | 1 | 0 | 1.31 | 1.31
Insumo | 00037373 | SINAPI | SEGURO - HORISTA (COLETADO CAIXA - ENCARGOS COMPLEMENTARES) | Taxas |  | H | 1 | 0 | 0.11 | 0.11
Insumo | 00043462 | SINAPI | FERRAMENTAS - FAMILIA ENGENHEIRO CIVIL - HORISTA (ENCARGOS COMPLEMENTARES - COLETADO CAIXA) | Equipamento |  | H | 1 | 0 | 0.02 | 0.02
Insumo | 00043486 | SINAPI | EPI - FAMILIA ENGENHEIRO CIVIL - HORISTA (ENCARGOS COMPLEMENTARES - COLETADO CAIXA) | Equipamento |  | H | 1 | 0 | 0.78 | 0.78
|  |  |  | MO sem LS => | 75.1987 | LS => | 82.8 | MO com LS => | 158
|  |  |  | Valor do BDI => | 36.57 |  | Valor com BDI => |  | 201.08
[6 empty] | Quant. => | 90 | Preço Total => | 18097.2
1.2 |  |  | Canteiro de Obras | [6 empty] | 29929.76
1.2.1 | Código | Banco | Descrição | Tipo |  | Und | Quant. | Porcent. | Valor Unit | Total
Composição | 04.014.0095-0 | EMOP | RETIRADA DE ENTULHO DE OBRA COM CACAMBA DE ACO TIPO CONTAINE R COM 5M3 DE CAPACIDADE,INCLUSIVE CARREGAMENTO,TRANSPORTE E DESCARREGAMENTO.CUSTO POR UNIDADE DE CACAMBA E INCLUI A TAX A PARA DESCARGA EM LOCAIS AUTORIZADOS 3%-DESGASTE DE FERRAMENTAS E EPI | 4 |  | UN | 1 |  | 413.16 | 413.16
Insumo | 01999 | EMOP | MAO DE OBRA DE SERVENTE DA CONSTRUCAO CI VIL, INCLUSIVE ENCARGOS SOCIAIS | Equipamento |  | H | 0.6 | 3 | 21.3 | 13.16
Insumo | 10962 | EMOP | ALUGUEL CACAMBA DE ACO TIPO CONTAINER C/ 5M3 CAPAC.P/RETIRADA ENTULHO OBRA,INCLUS IVE CARREGAM.,TRANSP.E DESCARREGAMENTO | Equipamento para Aquisição Permanente |  | UN | 1 | 0 | 400 | 400
|  |  |  | MO sem LS => | 0 | LS => | 0 | MO com LS => | 0
|  |  |  | Valor do BDI => | 91.84 |  | Valor com BDI => |  | 505
[6 empty] | Quant. => | 12 | Preço Total => | 6060
1.2.2 | Código | Banco | Descrição | Tipo |  | Und | Quant. | Porcent. | Valor Unit | Total
Composição | 55.06.30 | EMBASA | LOCAÇÃO DE ANDAIME TUBULAR METALICOESES | 5506 |  | MxM | 1 |  | 19.9 | 19.9
Insumo | H510000003 | EMBASA | LOCAÇÃO DE ANDAIME TUBULAR METALICO | Material |  | M/ME | 1 | 0 | 19.9 | 19.9
|  |  |  | MO sem LS => | 0 | LS => | 0 | MO com LS => | 0
|  |  |  | Valor do BDI => | 4.42 |  | Valor com BDI => |  | 24.32
[6 empty] | Quant. => | 12 | Preço Total => | 291.84
1.2.3 | Código | Banco | Descrição | Tipo |  | Und | Quant. | Porcent. | Valor Unit | Total
Composição | 016500 | SBC | PLACA DE RESPONSABILIDADE TECNICA EM OBRAS | DESPESAS LEGAIS |  | m² | 1 |  | 453.71 | 453.71
Insumo | 008852 | SBC | PLACA DE IDENTIFICACAO DE OBRAS | Material |  | m² | 1 | 0 | 417.8 | 417.8
Insumo | 099350 | SBC | CARPINTEIRO DE FORMAS | Mão de Obra |  | H | 0.66 | 0 | 23.15 | 15.27
Insumo | 099900 | SBC | SERVENTE | Mão de Obra |  | H | 1.319 | 0 | 15.65 | 20.64
|  |  |  | MO sem LS => | 17.091 | LS => | 18.82 | MO com LS => | 35.91
|  |  |  | Valor do BDI => | 100.85 |  | Valor com BDI => |  | 554.56
[6 empty] | Quant. => | 2 | Preço Total => | 1109.12
1.2.4 | Código | Banco | Descrição | Tipo |  | Und | Quant. | Porcent. | Valor Unit | Total
Composição | 98459 | SINAPI | TAPUME COM TELHA METÁLICA. AF_03/2024 | Instalações para Canteiros de Obras |  | m² | 1 |  | 93.15 | 93.15
Composição Auxiliar | 88239 | SINAPI | AJUDANTE DE CARPINTEIRO COM ENCARGOS COMPLEMENTARES | Livro SINAPI: Cálculos e Parâmetros |  | H | 0.492 | 0 | 25.57 | 12.58
Composição Auxiliar | 88262 | SINAPI | CARPINTEIRO DE FORMAS COM ENCARGOS COMPLEMENTARES | Livro SINAPI: Cálculos e Parâmetros |  | H | 0.735 | 0 | 32.17 | 23.64
Composição Auxiliar | 91692 | SINAPI | SERRA CIRCULAR DE BANCADA COM MOTOR ELÉTRICO POTÊNCIA DE 5HP, COM COIFA PARA DISCO 10" - CHP DIURNO. AF_08/2015 | Custos Horários Produtivo e Improdutivo dos Equipamentos |  | CHP | 0.0066 | 0 | 28.48 | 0.18
Composição Auxiliar | 91693 | SINAPI | SERRA CIRCULAR DE BANCADA COM MOTOR ELÉTRICO POTÊNCIA DE 5HP, COM COIFA PARA DISCO 10" - CHI DIURNO. AF_08/2015 | Custos Horários Produtivo e Improdutivo dos Equipamentos |  | CHI | 0.0264 | 0 | 27.46 | 0.72
Composição Auxiliar | 94974 | SINAPI | CONCRETO MAGRO PARA LASTRO, TRAÇO 1:4,5:4,5 (EM MASSA SECA DE CIMENTO/ AREIA MÉDIA/ BRITA 1) - PREPARO MANUAL. AF_05/2021 | Produção de Concreto |  | m³ | 0.0061 | 0 | 633.62 | 3.86
Insumo | 00004491 | SINAPI | PONTALETE *7,5 X 7,5* CM EM PINUS, MISTA OU EQUIVALENTE DA REGIAO - BRUTA | Material |  | M | 1.2273 | 0 | 7.6 | 9.32
Insumo | 00005061 | SINAPI | PREGO DE ACO POLIDO COM CABECA 18 X 27 (2 1/2 X 10) | Material |  | KG | 0.068 | 0 | 17.5 | 1.19
Insumo | 00006194 | SINAPI | TABUA *2,5 X 15 CM EM PINUS, MISTA OU EQUIVALENTE DA REGIAO - BRUTA | Material |  | M | 2 | 0 | 5.42 | 10.84
Insumo | 00007243 | SINAPI | TELHA TRAPEZOIDAL EM ACO ZINCADO, SEM PINTURA, ALTURA DE APROXIMADAMENTE 40 MM, ESPESSURA DE 0,50 MM E LARGURA UTIL DE 980 MM | Material |  | m² | 0.5853 | 0 | 52.67 | 30.82
|  |  |  | MO sem LS => | 12.7076 | LS => | 13.99 | MO com LS => | 26.7
|  |  |  | Valor do BDI => | 20.7 |  | Valor com BDI => |  | 113.85
[6 empty] | Quant. => | 90 | Preço Total => | 10246.5
1.2.5 | Código | Banco | Descrição | Tipo |  | Und | Quant. | Porcent. | Valor Unit | Total
Composição | 73847/004 | SINAPI | ALUGUEL CONTAINER/SANIT C/4 VASOS/1 LAVAT/1 MIC/4 CHUV LARG= 2,20M COMPR=6,20M ALT=2,50M CHAPAS ACO C/NERV TRAPEZ FORRO C/ ISOL TERMO-ACUST CHASSIS REFORC PISO COMPENS NAVAL INCL INST RA ELETR/HIDRO-SANIT EXCL TRANSP/CARGA/DESCARGA | CANT - CANTEIRO DE OBRAS |  | MES | 1 |  | 2212.16 | 2212.16
Insumo | 00007608 | SINAPI | DUCHA / CHUVEIRO PLASTICO SIMPLES, 5", BRANCO, PARA ACOPLAR EM HASTE 1/2", AGUA FRIA | Material |  | UN | 0.4 | 0 | 18.45 | 7.38
Insumo | 00010420 | SINAPI | BACIA SANITARIA (VASO) CONVENCIONAL, DE LOUCA BRANCA, SIFAO APARENTE, SAIDA VERTICAL (SEM ASSENTO) | Material |  | UN | 0.4 | 0 | 229.74 | 91.89
Insumo | 00010425 | SINAPI | LAVATORIO DE LOUCA BRANCA, SUSPENSO (SEM COLUNA), DIMENSOES *40 X 30* CM | Material |  | UN | 0.1 | 0 | 104.01 | 10.4
Insumo | 00010432 | SINAPI | MICTORIO INDIVIDUAL, SIFONADO, DE LOUCA BRANCA, SEM COMPLEMENTOS | Material |  | UN | 0.1 | 0 | 399.99 | 39.99
Insumo | 00010778 | SINAPI | LOCACAO DE CONTAINER 2,30 X 6,00 M, ALT. 2,50 M, PARA SANITARIO, COM 4 BACIAS, 8 CHUVEIROS,1 LAVATORIO E 1 MICTORIO (NAO INCLUI MOBILIZACAO/DESMOBILIZACAO) | Equipamento |  | MES | 1 | 0 | 2062.5 | 2062.5
|  |  |  | MO sem LS => | 0 | LS => | 0 | MO com LS => | 0
|  |  |  | Valor do BDI => | 491.76 |  | Valor com BDI => |  | 2703.92
[6 empty] | Quant. => | 4 | Preço Total => | 10815.68
1.2.6 | Código | Banco | Descrição | Tipo |  | Und | Quant. | Porcent. | Valor Unit | Total
Composição | 104154 | SINAPI | COMPOSIÇÃO PARAMÉTRICA DE LIGAÇÃO PREDIAL DE ESGOTO, REDE DN 150 MM, COLETOR PREDIAL DN 100 MM, L = 6,0 M, LARGURA DA VALA = 0,65 M; COM SELIM E CURVA 90 GRAUS; ESCAVAÇÃO MANUAL, PREPARO DE FUNDO DE VALA E REATERRO COMPACTADO. AF_06/2022 | LIPR - LIGAÇÕES PREDIAIS ÁGUA/ESGOTO/ENERGIA/TELEFONE |  | UN | 1 |  | 1150.8 | 1150.8
Composição Auxiliar | 101618 | SINAPI | PREPARO DE FUNDO DE VALA COM LARGURA MENOR QUE 1,5 M, COM CAMADA DE AREIA, LANÇAMENTO MANUAL. AF_01/2026 | Escoramento e Preparo de Fundo de Valas |  | m³ | 0.195 | 0 | 393.81 | 76.79
Composição Auxiliar | 104062 | SINAPI | CURVA LONGA, 90 GRAUS, PVC OCRE, JUNTA ELÁSTICA, DN 100 MM, PARA COLETOR PREDIAL DE ESGOTO. AF_06/2022 | Ligações Prediais de Água e Esgoto |  | UN | 1 | 0 | 69.23 | 69.23
Composição Auxiliar | 104076 | SINAPI | SELIM, PVC OCRE, COM TRAVA, DN 125 X 100 MM OU 150 X 100 MM, PARA COLETOR PREDIAL DE ESGOTO. AF_06/2022 | Ligações Prediais de Água e Esgoto |  | UN | 1 | 0 | 45.35 | 45.35
Composição Auxiliar | 104085 | SINAPI | TUBO, PVC OCRE, JUNTA ELÁSTICA, DN 100 MM, PARA COLETOR PREDIAL DE ESGOTO. AF_06/2022 | Ligações Prediais de Água e Esgoto |  | M | 6.2 | 0 | 52.81 | 327.42
Composição Auxiliar | 93358 | SINAPI | ESCAVAÇÃO MANUAL DE VALA. AF_09/2024 | Escavação de Valas |  | m³ | 4.9864 | 0 | 99.32 | 495.24
Composição Auxiliar | 93382 | SINAPI | REATERRO MANUAL DE VALAS, COM COMPACTADOR DE SOLOS DE PERCUSSÃO. AF_08/2023 | Aterro e Reaterro de Valas |  | m³ | 4.7442 | 0 | 28.83 | 136.77
|  |  |  | MO sem LS => | 227.1667 | LS => | 250.13 | MO com LS => | 477.3
|  |  |  | Valor do BDI => | 255.82 |  | Valor com BDI => |  | 1406.62
[6 empty] | Quant. => | 1 | Preço Total => | 1406.62
2 |  |  | Ar Condicionado | [6 empty] | 1086805.09
2.1 |  |  | Fornecimento de Equipamentos | [6 empty] | 714881.62
2.1.1 | Código | Banco | Descrição | Tipo |  | Und | Quant. | Porcent. | Valor Unit | Total
Insumo | 00000016 | Próprio | Unidade Condensadora Mestra de 28,0HP (RAS-28FSNC7B2) ou Unidade Condensadora Escrava de 28,0HP (RAS-28FSNC7B2). Condensação a Ar - 380V/3ph - Modular - Família Air 365 VRF. Características Técnicas: 380 Volts /Trifásico / 60Hz ou EQUIVALENTE TÉCNICO Características Técnicas: 380 Volts /Trifásico / 60Hz ou EQUIVALENTE TÉCNICO | Equipamento |  | Unidade | 1 |  | 62388.98 | 62388.98
|  |  |  | MO sem LS => | 0 | LS => | 0 | MO com LS => | 0
|  |  |  | Valor do BDI => | 9533.03 |  | Valor com BDI => |  | 71922.01
[6 empty] | Quant. => | 4 | Preço Total => | 287688.04
2.1.2 | Código | Banco | Descrição | Tipo |  | Und | Quant. | Porcent. | Valor Unit | Total
Insumo | 00000064 | Próprio | Unidade interna tipo cassete de 4 vias, com potência de refrigeração de 11,20 kW e potência de aquecimento de 12,50 kW, monofásico, 220 volts, 60 Hertz, ou equivalente técnico. - Controle remoto não incluso - Família Set Free - Sistema Funcional ou EQUIVALENTE TÉCNICO | Equipamento |  | Unidade | 1 |  | 5017.65 | 5017.65
|  |  |  | MO sem LS => | 0 | LS => | 0 | MO com LS => | 0
|  |  |  | Valor do BDI => | 766.69 |  | Valor com BDI => |  | 5784.34
[6 empty] | Quant. => | 11 | Preço Total => | 63627.74
2.1.3 | Código | Banco | Descrição | Tipo |  | Und | Quant. | Porcent. | Valor Unit | Total
Insumo | 00000069 | Próprio | Unidade interna do sistema VRF tipo cassete de 1 via, com potência de refrigeração de 2,80 kW e potência de aquecimento de 3,20 kW, monofásico, 220 volts, 60 Hertz. Marca Hitachi, modelo RCD-1,0FSRE. - Controle remoto não incluso - Família Set Free - Sistema Funcional ou EQUIVALENTE TÉCNICO | Equipamento |  | Unidade | 1 |  | 4071 | 4071
|  |  |  | MO sem LS => | 0 | LS => | 0 | MO com LS => | 0
|  |  |  | Valor do BDI => | 622.04 |  | Valor com BDI => |  | 4693.04
[6 empty] | Quant. => | 2 | Preço Total => | 9386.08
2.1.4 | Código | Banco | Descrição | Tipo |  | Und | Quant. | Porcent. | Valor Unit | Total
Insumo | 00000068 | Próprio | Unidade interna do sistema VRF tipo cassete de 4 vias, com potência de refrigeração de 2,80 kW e potência de aquecimento de 3,20 kW, monofásico, 220 volts, 60 Hertz. Marca Hitachi, modelo RCI-1,0FSKDN1Q. - Controle remoto não incluso - Família Set Free - Sistema Funcional ou EQUIVALENTE TÉCNICO | Equipamento |  | Unidade | 1 |  | 4125.93 | 4125.93
|  |  |  | MO sem LS => | 0 | LS => | 0 | MO com LS => | 0
|  |  |  | Valor do BDI => | 630.44 |  | Valor com BDI => |  | 4756.37
[6 empty] | Quant. => | 11 | Preço Total => | 52320.07
2.1.5 | Código | Banco | Descrição | Tipo |  | Und | Quant. | Porcent. | Valor Unit | Total
Insumo | 00000065 | Próprio | Unidade interna do sistema VRF tipo cassete de 4 vias, com potência de refrigeração de 4,00 kW e potência de aquecimento de 4,80 kW, monofásico, 220 volts, 60 Hertz. Marca Hitachi, modelo RCI-1,5FSKDN1Q. - Controle remoto não incluso - Família Set Free - Sistema Funcional ou EQUIVALENTE TÉCNICO | Equipamento |  | Unidade | 1 |  | 4138.51 | 4138.51
|  |  |  | MO sem LS => | 0 | LS => | 0 | MO com LS => | 0
|  |  |  | Valor do BDI => | 632.36 |  | Valor com BDI => |  | 4770.87
[6 empty] | Quant. => | 20 | Preço Total => | 95417.4
2.1.6 | Código | Banco | Descrição | Tipo |  | Und | Quant. | Porcent. | Valor Unit | Total
Insumo | 00000067 | Próprio | Unidade interna do sistema VRF tipo cassete de 4 vias, com potência de refrigeração de 5,60 kW e potência de aquecimento de 6,30 kW, monofásico, 220 volts, 60 Hertz. Marca Hitachi, modelo RCI-2,0FSKDN1Q. - Controle remoto não incluso - Família Set Free - Sistema Funcional ou EQUIVALENTE TÉCNICO | Equipamento |  | Unidade | 1 |  | 4393.11 | 4393.11
|  |  |  | MO sem LS => | 0 | LS => | 0 | MO com LS => | 0
|  |  |  | Valor do BDI => | 671.26 |  | Valor com BDI => |  | 5064.37
[6 empty] | Quant. => | 13 | Preço Total => | 65836.81
2.1.7 | Código | Banco | Descrição | Tipo |  | Und | Quant. | Porcent. | Valor Unit | Total
Insumo | 00000062 | Próprio | E962SNB3 - Multikit - R410A - line branch ou EQUIVALENTE TÉCNICO | Equipamento |  | Unidade | 1 |  | 2297.17 | 2297.17
|  |  |  | MO sem LS => | 0 | LS => | 0 | MO com LS => | 0
|  |  |  | Valor do BDI => | 351 |  | Valor com BDI => |  | 2648.17
[6 empty] | Quant. => | 6 | Preço Total => | 15889.02
2.1.8 | Código | Banco | Descrição | Tipo |  | Und | Quant. | Porcent. | Valor Unit | Total
Insumo | 00000007 | Próprio | PCAWRBIZ - Controle Remoto sem fio - Família Set Free - Para Sistema Funcional ou EQUIVALENTE TÉCNICO | Equipamento |  | Unidade | 1 |  | 426.65 | 426.65
|  |  |  | MO sem LS => | 0 | LS => | 0 | MO com LS => | 0
|  |  |  | Valor do BDI => | 65.19 |  | Valor com BDI => |  | 491.84
[6 empty] | Quant. => | 64 | Preço Total => | 31477.76
2.1.9 | Código | Banco | Descrição | Tipo |  | Und | Quant. | Porcent. | Valor Unit | Total
Insumo | 00000011 | Próprio | E162SNB2 - Multikit - R410A - line branch ou EQUIVALENTE TÉCNICO | Equipamento |  | Unidade | 1 |  | 649.29 | 649.29
|  |  |  | MO sem LS => | 0 | LS => | 0 | MO com LS => | 0
|  |  |  | Valor do BDI => | 99.21 |  | Valor com BDI => |  | 748.5
[6 empty] | Quant. => | 10 | Preço Total => | 7485
2.1.10 | Código | Banco | Descrição | Tipo |  | Und | Quant. | Porcent. | Valor Unit | Total
Insumo | 00000012 | Próprio | E102SNB2 - Multikit - R410A - line branch ou EQUIVALENTE TÉCNICO | Equipamento |  | Unidade | 1 |  | 1490.26 | 1490.26
|  |  |  | MO sem LS => | 0 | LS => | 0 | MO com LS => | 0
|  |  |  | Valor do BDI => | 227.71 |  | Valor com BDI => |  | 1717.97
[6 empty] | Quant. => | 30 | Preço Total => | 51539.1
2.1.11 | Código | Banco | Descrição | Tipo |  | Und | Quant. | Porcent. | Valor Unit | Total
Insumo | 00000013 | Próprio | E242SNB2 - Multikit - R410A - line branch ou EQUIVALENTE TÉCNICO | Equipamento |  | Unidade | 1 |  | 653.75 | 653.75
|  |  |  | MO sem LS => | 0 | LS => | 0 | MO com LS => | 0
|  |  |  | Valor do BDI => | 99.89 |  | Valor com BDI => |  | 753.64
[6 empty] | Quant. => | 9 | Preço Total => | 6782.76
2.1.12 | Código | Banco | Descrição | Tipo |  | Und | Quant. | Porcent. | Valor Unit | Total
Insumo | 00000014 | Próprio | E302SNB2 - Multikit - R410A - line branch ou EQUIVALENTE TÉCNICO | Equipamento |  | Unidade | 1 |  | 1524.27 | 1524.27
|  |  |  | MO sem LS => | 0 | LS => | 0 | MO com LS => | 0
|  |  |  | Valor do BDI => | 232.9 |  | Valor com BDI => |  | 1757.17
[6 empty] | Quant. => | 4 | Preço Total => | 7028.68
2.1.13 | Código | Banco | Descrição | Tipo |  | Und | Quant. | Porcent. | Valor Unit | Total
Insumo | 00000017 | Próprio | Válvula GBC 3/8 | Equipamento |  | Unidade | 1 |  | 145.07 | 145.07
|  |  |  | MO sem LS => | 0 | LS => | 0 | MO com LS => | 0
|  |  |  | Valor do BDI => | 22.16 |  | Valor com BDI => |  | 167.23
[6 empty] | Quant. => | 11 | Preço Total => | 1839.53
2.1.14 | Código | Banco | Descrição | Tipo |  | Und | Quant. | Porcent. | Valor Unit | Total
Insumo | 00000018 | Próprio | Válvula GBC 5/8 | Equipamento |  | Unidade | 1 |  | 166.82 | 166.82
|  |  |  | MO sem LS => | 0 | LS => | 0 | MO com LS => | 0
|  |  |  | Valor do BDI => | 25.49 |  | Valor com BDI => |  | 192.31
[6 empty] | Quant. => | 11 | Preço Total => | 2115.41
2.1.15 | Código | Banco | Descrição | Tipo |  | Und | Quant. | Porcent. | Valor Unit | Total
Insumo | 00000019 | Próprio | Válvula GBC 1/2 | Equipamento |  | Unidade | 1 |  | 160.43 | 160.43
|  |  |  | MO sem LS => | 0 | LS => | 0 | MO com LS => | 0
|  |  |  | Valor do BDI => | 24.51 |  | Valor com BDI => |  | 184.94
[6 empty] | Quant. => | 46 | Preço Total => | 8507.24
2.1.16 | Código | Banco | Descrição | Tipo |  | Und | Quant. | Porcent. | Valor Unit | Total
Insumo | 00000020 | Próprio | Válvula GBC 1/4 | Equipamento |  | Unidade | 1 |  | 149.75 | 149.75
|  |  |  | MO sem LS => | 0 | LS => | 0 | MO com LS => | 0
|  |  |  | Valor do BDI => | 22.88 |  | Valor com BDI => |  | 172.63
[6 empty] | Quant. => | 46 | Preço Total => | 7940.98
2.2 |  |  | Serviços de Instalação | [6 empty] | 41537.05
2.2.1 | Código | Banco | Descrição | Tipo |  | Und | Quant. | Porcent. | Valor Unit | Total
Composição | 4989 | ORSE | Remoção e Remontagem de Difusor de Dutos de Ar-Condicionado | Conversão InfoWOrca |  | un | 1 |  | 77.64 | 77.64
Composição Auxiliar | 10549 | ORSE | Encargos Complementares - Servente | Provisórios |  | h | 1.2 | 0 | 3.86 | 4.63
Composição Auxiliar | 10605 | ORSE | Encargos Complementares - Montador | Provisórios |  | h | 1.2 | 0 | 4.56 | 5.47
Insumo | 160 | ORSE | Aluguel de andaime metálico tubular simples - aluguel diário por peça pxd | Serviços |  | peça/dia | 8 | 0 | 0.66 | 5.28
Insumo | 00002437/SINAPI | ORSE | Montador de maquinas (horista) | Mão de Obra |  | h | 1.2 | 0 | 36.3 | 43.56
Insumo | 00006111/SINAPI | ORSE | Servente de obras (horista) | Mão de Obra |  | h | 1.2 | 0 | 15.59 | 18.7
|  |  |  | MO sem LS => | 29.6321 | LS => | 32.63 | MO com LS => | 62.26
|  |  |  | Valor do BDI => | 17.25 |  | Valor com BDI => |  | 94.89
[6 empty] | Quant. => | 15 | Preço Total => | 1423.35
2.2.2 | Código | Banco | Descrição | Tipo |  | Und | Quant. | Porcent. | Valor Unit | Total
Composição | 89272 | SINAPI | GUINDASTE HIDRÁULICO AUTOPROPELIDO, COM LANÇA TELESCÓPICA 28,80 M, CAPACIDADE MÁXIMA 30 T, POTÊNCIA 97 KW, TRAÇÃO 4 X 4 - CHP DIURNO. AF_11/2014 | Custos Horários Produtivo e Improdutivo dos Equipamentos |  | CHP | 1 |  | 222.23 | 222.23
Composição Auxiliar | 88296 | SINAPI | OPERADOR DE GUINDASTE COM ENCARGOS COMPLEMENTARES | Livro SINAPI: Cálculos e Parâmetros |  | H | 1 | 0 | 27.45 | 27.45
Composição Auxiliar | 89267 | SINAPI | GUINDASTE HIDRÁULICO AUTOPROPELIDO, COM LANÇA TELESCÓPICA 28,80 M, CAPACIDADE MÁXIMA 30 T, POTÊNCIA 97 KW, TRAÇÃO 4 X 4 - DEPRECIAÇÃO. AF_11/2014 | Depreciação, Juros, Impostos e Seguros, Manutenção e Materiais na Operação dos Equipamentos |  | H | 1 | 0 | 51.81 | 51.81
Composição Auxiliar | 89268 | SINAPI | GUINDASTE HIDRÁULICO AUTOPROPELIDO, COM LANÇA TELESCÓPICA 28,80 M, CAPACIDADE MÁXIMA 30 T, POTÊNCIA 97 KW, TRAÇÃO 4 X 4 - JUROS. AF_11/2014 | Depreciação, Juros, Impostos e Seguros, Manutenção e Materiais na Operação dos Equipamentos |  | H | 1 | 0 | 18.26 | 18.26
Composição Auxiliar | 89269 | SINAPI | GUINDASTE HIDRÁULICO AUTOPROPELIDO, COM LANÇA TELESCÓPICA 28,80 M, CAPACIDADE MÁXIMA 30 T, POTÊNCIA 97 KW, TRAÇÃO 4 X 4 - IMPOSTOS E SEGUROS. AF_11/2014 | Depreciação, Juros, Impostos e Seguros, Manutenção e Materiais na Operação dos Equipamentos |  | H | 1 | 0 | 7.38 | 7.38
Composição Auxiliar | 89270 | SINAPI | GUINDASTE HIDRÁULICO AUTOPROPELIDO, COM LANÇA TELESCÓPICA 28,80 M, CAPACIDADE MÁXIMA 30 T, POTÊNCIA 97 KW, TRAÇÃO 4 X 4 - MANUTENÇÃO. AF_11/2014 | Depreciação, Juros, Impostos e Seguros, Manutenção e Materiais na Operação dos Equipamentos |  | H | 1 | 0 | 83.29 | 83.29
Composição Auxiliar | 89271 | SINAPI | GUINDASTE HIDRÁULICO AUTOPROPELIDO, COM LANÇA TELESCÓPICA 28,80 M, CAPACIDADE MÁXIMA 30 T, POTÊNCIA 97 KW, TRAÇÃO 4 X 4 - MATERIAIS NA OPERAÇÃO. AF_11/2014 | Depreciação, Juros, Impostos e Seguros, Manutenção e Materiais na Operação dos Equipamentos |  | H | 1 | 0 | 34.04 | 34.04
|  |  |  | MO sem LS => | 9.2333 | LS => | 10.17 | MO com LS => | 19.4
|  |  |  | Valor do BDI => | 49.4 |  | Valor com BDI => |  | 271.63
[6 empty] | Quant. => | 10 | Preço Total => | 2716.3
2.2.3 | Código | Banco | Descrição | Tipo |  | Und | Quant. | Porcent. | Valor Unit | Total
Composição | 00000078 | Próprio | Instalação de Ar Condicionado Tipo VRF, Unidade Externa, Potência de Refrigeração de até 28 HP MÃO DE OBRA E INSUMOS | INES - INSTALAÇÕES ESPECIAIS |  | Unidade | 1 |  | 2181.22 | 2181.22
Composição Auxiliar | 88250 | SINAPI | AUXILIAR DE MECÂNICO COM ENCARGOS COMPLEMENTARES | Livro SINAPI: Cálculos e Parâmetros |  | H | 19.188 | 0 | 24.81 | 476.05
Composição Auxiliar | 88275 | SINAPI | MECÃNICO DE EQUIPAMENTOS PESADOS COM ENCARGOS COMPLEMENTARES | Livro SINAPI: Cálculos e Parâmetros |  | H | 19.188 | 0 | 37.61 | 721.66
Insumo | 00039699 | SINAPI | MANTA / LENCOL DE BORRACHA, SBR, ANTIRRUIDO, E = 5 MM | Material |  | m² | 4.5 | 0 | 15.23 | 68.53
Insumo | 004817 | SBC | GAS REFRIGERANTE R 410 | Material |  | KG | 11 | 0 | 83.18 | 914.98
|  |  |  | MO sem LS => | 423.007 | LS => | 465.77 | MO com LS => | 888.78
|  |  |  | Valor do BDI => | 484.88 |  | Valor com BDI => |  | 2666.1
[6 empty] | Quant. => | 4 | Preço Total => | 10664.4
2.2.4 | Código | Banco | Descrição | Tipo |  | Und | Quant. | Porcent. | Valor Unit | Total
Composição | 00000079 | Próprio | Instalação de Ar Condicionado Tipo VRF, Unidade Interna Tipo Cassete de 4 vias, Potência de Refrigeração de 11,20 kW e aquecimento de 12,50 kW | INES - INSTALAÇÕES ESPECIAIS |  | Unidade | 1 |  | 383.71 | 383.71
Composição Auxiliar | 011146 | SBC | SERVICO EMPREITADO-COLOCACAO DE AR CONDICIONADO SPLIT | SERVICOS ADMINISTRATIVOS |  | UN | 1 | 0 | 360.17 | 360.17
Insumo | 00001570 | SINAPI | TERMINAL A COMPRESSAO EM COBRE ESTANHADO PARA CABO 2,5 MM2, 1 FURO E 1 COMPRESSAO, PARA PARAFUSO DE FIXACAO M5 | Material |  | UN | 10 | 0 | 1.17 | 11.7
Insumo | 00011976 | SINAPI | CHUMBADOR, DIAMETRO 1/4" COM PARAFUSO 1/4" X 40 MM | Material |  | UN | 8 | 0 | 1.08 | 8.64
Insumo | 00013246 | SINAPI | PARAFUSO DE FERRO POLIDO, SEXTAVADO, COM ROSCA INTEIRA, DIAMETRO 5/16", COMPRIMENTO 3/4", COM PORCA E ARRUELA LISA LEVE | Material |  | UN | 8 | 0 | 0.4 | 3.2
|  |  |  | MO sem LS => | 171.4197 | LS => | 188.75 | MO com LS => | 360.17
|  |  |  | Valor do BDI => | 85.29 |  | Valor com BDI => |  | 469
[6 empty] | Quant. => | 11 | Preço Total => | 5159
2.2.5 | Código | Banco | Descrição | Tipo |  | Und | Quant. | Porcent. | Valor Unit | Total
Composição | 00000080 | Próprio | Instalação de Ar Condicionado Tipo VRF, Unidade Interna Tipo Cassete de 1 via, Potência de Refrigeração de 2,8 kW | INES - INSTALAÇÕES ESPECIAIS |  | Unidade | 1 |  | 383.71 | 383.71
Composição Auxiliar | 011146 | SBC | SERVICO EMPREITADO-COLOCACAO DE AR CONDICIONADO SPLIT | SERVICOS ADMINISTRATIVOS |  | UN | 1 | 0 | 360.17 | 360.17
Insumo | 00001570 | SINAPI | TERMINAL A COMPRESSAO EM COBRE ESTANHADO PARA CABO 2,5 MM2, 1 FURO E 1 COMPRESSAO, PARA PARAFUSO DE FIXACAO M5 | Material |  | UN | 10 | 0 | 1.17 | 11.7
Insumo | 00011976 | SINAPI | CHUMBADOR, DIAMETRO 1/4" COM PARAFUSO 1/4" X 40 MM | Material |  | UN | 8 | 0 | 1.08 | 8.64
Insumo | 00013246 | SINAPI | PARAFUSO DE FERRO POLIDO, SEXTAVADO, COM ROSCA INTEIRA, DIAMETRO 5/16", COMPRIMENTO 3/4", COM PORCA E ARRUELA LISA LEVE | Material |  | UN | 8 | 0 | 0.4 | 3.2
|  |  |  | MO sem LS => | 171.4197 | LS => | 188.75 | MO com LS => | 360.17
|  |  |  | Valor do BDI => | 85.29 |  | Valor com BDI => |  | 469
[6 empty] | Quant. => | 2 | Preço Total => | 938
2.2.6 | Código | Banco | Descrição | Tipo |  | Und | Quant. | Porcent. | Valor Unit | Total
Composição | 00000081 | Próprio | Instalação de Ar Condicionado Tipo VRF, Unidade Interna Tipo Cassete de 4 vias, Potência de Refrigeração de 2,8 kW | INES - INSTALAÇÕES ESPECIAIS |  | Unidade | 1 |  | 383.71 | 383.71
Composição Auxiliar | 011146 | SBC | SERVICO EMPREITADO-COLOCACAO DE AR CONDICIONADO SPLIT | SERVICOS ADMINISTRATIVOS |  | UN | 1 | 0 | 360.17 | 360.17
Insumo | 00001570 | SINAPI | TERMINAL A COMPRESSAO EM COBRE ESTANHADO PARA CABO 2,5 MM2, 1 FURO E 1 COMPRESSAO, PARA PARAFUSO DE FIXACAO M5 | Material |  | UN | 10 | 0 | 1.17 | 11.7
Insumo | 00011976 | SINAPI | CHUMBADOR, DIAMETRO 1/4" COM PARAFUSO 1/4" X 40 MM | Material |  | UN | 8 | 0 | 1.08 | 8.64
Insumo | 00013246 | SINAPI | PARAFUSO DE FERRO POLIDO, SEXTAVADO, COM ROSCA INTEIRA, DIAMETRO 5/16", COMPRIMENTO 3/4", COM PORCA E ARRUELA LISA LEVE | Material |  | UN | 8 | 0 | 0.4 | 3.2
|  |  |  | MO sem LS => | 171.4197 | LS => | 188.75 | MO com LS => | 360.17
|  |  |  | Valor do BDI => | 85.29 |  | Valor com BDI => |  | 469
[6 empty] | Quant. => | 11 | Preço Total => | 5159
2.2.7 | Código | Banco | Descrição | Tipo |  | Und | Quant. | Porcent. | Valor Unit | Total
Composição | 00000082 | Próprio | Instalação de Ar Condicionado Tipo VRF, Unidade Interna Tipo Cassete de 4 vias, Potência de Refrigeração de 4,0 kW | INES - INSTALAÇÕES ESPECIAIS |  | Unidade | 1 |  | 383.71 | 383.71
Composição Auxiliar | 011146 | SBC | SERVICO EMPREITADO-COLOCACAO DE AR CONDICIONADO SPLIT | SERVICOS ADMINISTRATIVOS |  | UN | 1 | 0 | 360.17 | 360.17
Insumo | 00001570 | SINAPI | TERMINAL A COMPRESSAO EM COBRE ESTANHADO PARA CABO 2,5 MM2, 1 FURO E 1 COMPRESSAO, PARA PARAFUSO DE FIXACAO M5 | Material |  | UN | 10 | 0 | 1.17 | 11.7
Insumo | 00011976 | SINAPI | CHUMBADOR, DIAMETRO 1/4" COM PARAFUSO 1/4" X 40 MM | Material |  | UN | 8 | 0 | 1.08 | 8.64
Insumo | 00013246 | SINAPI | PARAFUSO DE FERRO POLIDO, SEXTAVADO, COM ROSCA INTEIRA, DIAMETRO 5/16", COMPRIMENTO 3/4", COM PORCA E ARRUELA LISA LEVE | Material |  | UN | 8 | 0 | 0.4 | 3.2
|  |  |  | MO sem LS => | 171.4197 | LS => | 188.75 | MO com LS => | 360.17
|  |  |  | Valor do BDI => | 85.29 |  | Valor com BDI => |  | 469
[6 empty] | Quant. => | 20 | Preço Total => | 9380
2.2.8 | Código | Banco | Descrição | Tipo |  | Und | Quant. | Porcent. | Valor Unit | Total
Composição | 00000083 | Próprio | Instalação de Ar Condicionado Tipo VRF, Unidade Interna Tipo Cassete de 4 vias, Potência de Refrigeração de 5,6 kW | INES - INSTALAÇÕES ESPECIAIS |  | Unidade | 1 |  | 383.71 | 383.71
Composição Auxiliar | 011146 | SBC | SERVICO EMPREITADO-COLOCACAO DE AR CONDICIONADO SPLIT | SERVICOS ADMINISTRATIVOS |  | UN | 1 | 0 | 360.17 | 360.17
Insumo | 00001570 | SINAPI | TERMINAL A COMPRESSAO EM COBRE ESTANHADO PARA CABO 2,5 MM2, 1 FURO E 1 COMPRESSAO, PARA PARAFUSO DE FIXACAO M5 | Material |  | UN | 10 | 0 | 1.17 | 11.7
Insumo | 00011976 | SINAPI | CHUMBADOR, DIAMETRO 1/4" COM PARAFUSO 1/4" X 40 MM | Material |  | UN | 8 | 0 | 1.08 | 8.64
Insumo | 00013246 | SINAPI | PARAFUSO DE FERRO POLIDO, SEXTAVADO, COM ROSCA INTEIRA, DIAMETRO 5/16", COMPRIMENTO 3/4", COM PORCA E ARRUELA LISA LEVE | Material |  | UN | 8 | 0 | 0.4 | 3.2
|  |  |  | MO sem LS => | 171.4197 | LS => | 188.75 | MO com LS => | 360.17
|  |  |  | Valor do BDI => | 85.29 |  | Valor com BDI => |  | 469
[6 empty] | Quant. => | 13 | Preço Total => | 6097
2.3 |  |  | Renovação de Ar | [6 empty] | 71221.9
2.3.1 | Código | Banco | Descrição | Tipo |  | Und | Quant. | Porcent. | Valor Unit | Total
Composição | 070927 | SBC | DIFUSOR CAIXA PLENUM EM CHAPA GALVANIZADA COM BOCAL 6"" | INSTALACOES MECANICAS - AR CONDICIONADO |  | UN | 1 |  | 411.48 | 411.48
Insumo | 005928 | SBC | DIFUSOR CAIXA PLENUM EM CHAPA GALVANIZADA COM BOCAL 6" 392x392mm | Material |  | UN | 1 | 0 | 350 | 350
Insumo | 099303 | SBC | AJUDANTE ESPECIALIZADO - MECANICO DE REFRIGERACAO | Mão de Obra |  | H | 1.279 | 0 | 16.6 | 21.23
Insumo | 099970 | SBC | MECANICO DE REFRIGERACAO | Mão de Obra |  | H | 1.279 | 0 | 31.47 | 40.25
|  |  |  | MO sem LS => | 29.2609 | LS => | 32.22 | MO com LS => | 61.48
|  |  |  | Valor do BDI => | 91.47 |  | Valor com BDI => |  | 502.95
[6 empty] | Quant. => | 42 | Preço Total => | 21123.9
2.3.2 | Código | Banco | Descrição | Tipo |  | Und | Quant. | Porcent. | Valor Unit | Total
Composição | 070199 | SBC | COLARINHO PARA DUTO FLEXIVEL SEM REGISTO 6""(150MM) | INSTALACOES MECANICAS - AR CONDICIONADO |  | UN | 1 |  | 65.23 | 65.23
Insumo | 099303 | SBC | AJUDANTE ESPECIALIZADO - MECANICO DE REFRIGERACAO | Mão de Obra |  | H | 1.066 | 0 | 16.6 | 17.69
Insumo | 099970 | SBC | MECANICO DE REFRIGERACAO | Mão de Obra |  | H | 1.066 | 0 | 31.47 | 33.54
Insumo | 203056 | SBC | COLARINHO ACO GALVANIZADO SEM REGISTRO 6" (150mm) | Material |  | UN | 1 | 0 | 14 | 14
|  |  |  | MO sem LS => | 24.3825 | LS => | 26.85 | MO com LS => | 51.23
|  |  |  | Valor do BDI => | 14.5 |  | Valor com BDI => |  | 79.73
[6 empty] | Quant. => | 42 | Preço Total => | 3348.66
2.3.3 | Código | Banco | Descrição | Tipo |  | Und | Quant. | Porcent. | Valor Unit | Total
Composição | 070578 | SBC | VENEZIANA TOMADA DE AR EXTERNO PINT ELETROST. 500x250mm | INSTALACOES MECANICAS - AR CONDICIONADO |  | UN | 1 |  | 534.49 | 534.49
Insumo | 013773 | SBC | VENEZIANA TOMADA DE AR EM ALUMINIO COM PINTURA ELETROSTATICA BRANCA 500x250mm | Material |  | UN | 1 | 0 | 456.9 | 456.9
Insumo | 099303 | SBC | AJUDANTE ESPECIALIZADO - MECANICO DE REFRIGERACAO | Mão de Obra |  | H | 1.759 | 0 | 16.6 | 29.19
Insumo | 099970 | SBC | MECANICO DE REFRIGERACAO | Mão de Obra |  | H | 1.538 | 0 | 31.47 | 48.4
|  |  |  | MO sem LS => | 36.9283 | LS => | 40.66 | MO com LS => | 77.59
|  |  |  | Valor do BDI => | 118.81 |  | Valor com BDI => |  | 653.3
[6 empty] | Quant. => | 8 | Preço Total => | 5226.4
2.3.4 | Código | Banco | Descrição | Tipo |  | Und | Quant. | Porcent. | Valor Unit | Total
Composição | 073803 | SBC | DUTOS DE AR EM CHAPA GALVANIZADA #26 | INSTALACOES MECANICAS - EXAUSTAO |  | KG | 1 |  | 15.46 | 15.46
Insumo | 007074 | SBC | CHAPA DE ACO FINA A FRIO #26 0,45mm (3,60kg/m2) | Material |  | KG | 1 | 0 | 8.68 | 8.68
Insumo | 099065 | SBC | AJUDANTE DE ESPECIALIZADO - DUTEIRO | Mão de Obra |  | H | 0.171 | 0 | 16.6 | 2.83
Insumo | 099715 | SBC | DUTEIRO - MONTADOR | Mão de Obra |  | H | 0.171 | 0 | 23.15 | 3.95
|  |  |  | MO sem LS => | 3.2269 | LS => | 3.55 | MO com LS => | 6.78
|  |  |  | Valor do BDI => | 3.43 |  | Valor com BDI => |  | 18.89
[6 empty] | Quant. => | 689.75 | Preço Total => | 13029.37
2.3.5 | Código | Banco | Descrição | Tipo |  | Und | Quant. | Porcent. | Valor Unit | Total
Composição | 070213 | SBC | CAIXA DE VENTILACAO PARA FORRO COLARINHO COM BOCAL CVM2500 | INSTALACOES MECANICAS - AR CONDICIONADO |  | UN | 1 |  | 5992.62 | 5992.62
Insumo | 006441 | SBC | CAIXA DE VENTILACAO PARA FORRO COLARINHO COM BOCAL CVM2500 | Material |  | UN | 1 | 0 | 4520 | 4520
Insumo | 099303 | SBC | AJUDANTE ESPECIALIZADO - MECANICO DE REFRIGERACAO | Mão de Obra |  | H | 32.861 | 0 | 16.6 | 545.49
Insumo | 099970 | SBC | MECANICO DE REFRIGERACAO | Mão de Obra |  | H | 29.461 | 0 | 31.47 | 927.13
|  |  |  | MO sem LS => | 700.8805 | LS => | 771.74 | MO com LS => | 1472.62
|  |  |  | Valor do BDI => | 1332.15 |  | Valor com BDI => |  | 7324.77
[6 empty] | Quant. => | 1 | Preço Total => | 7324.77
2.3.6 | Código | Banco | Descrição | Tipo |  | Und | Quant. | Porcent. | Valor Unit | Total
Composição | 070254 | SBC | CAIXA DE VENTILACAO CVM 3000 - 220V 2.980M3/H MULTIVAC | INSTALACOES MECANICAS - AR CONDICIONADO |  | UN | 1 |  | 3685.42 | 3685.42
Insumo | 006340 | SBC | CAIXA DE VENTILACAO CVM 3000 220V 2.980M3/H MULTIVAC | Material |  | UN | 1 | 0 | 3548.54 | 3548.54
Insumo | 099022 | SBC | MONTADOR | Mão de Obra |  | H | 3.731 | 0 | 20.09 | 74.95
Insumo | 099450 | SBC | AJUDANTE ESPECIALIZADO | Mão de Obra |  | H | 3.731 | 0 | 16.6 | 61.93
|  |  |  | MO sem LS => | 65.1468 | LS => | 71.73 | MO com LS => | 136.88
|  |  |  | Valor do BDI => | 819.26 |  | Valor com BDI => |  | 4504.68
[6 empty] | Quant. => | 1 | Preço Total => | 4504.68
2.3.7 | Código | Banco | Descrição | Tipo |  | Und | Quant. | Porcent. | Valor Unit | Total
Composição | 070557 | SBC | CAIXA DE VENTILACAO PARA FORRO COLARINHO COM BOCAL CVM1800 | INSTALACOES MECANICAS - AR CONDICIONADO |  | UN | 1 |  | 3789.96 | 3789.96
Insumo | 001386 | SBC | CAIXA DE VENTILACAO PARA FORRO COLARINHO COM BOCAL CVM1800 | Material |  | UN | 1 | 0 | 3595 | 3595
Insumo | 099303 | SBC | AJUDANTE ESPECIALIZADO - MECANICO DE REFRIGERACAO | Mão de Obra |  | H | 5.495 | 0 | 16.6 | 91.21
Insumo | 099970 | SBC | MECANICO DE REFRIGERACAO | Mão de Obra |  | H | 3.297 | 0 | 31.47 | 103.75
|  |  |  | MO sem LS => | 92.7895 | LS => | 102.17 | MO com LS => | 194.96
|  |  |  | Valor do BDI => | 842.5 |  | Valor com BDI => |  | 4632.46
[6 empty] | Quant. => | 1 | Preço Total => | 4632.46
2.3.8 | Código | Banco | Descrição | Tipo |  | Und | Quant. | Porcent. | Valor Unit | Total
Composição | 070902 | SBC | CAIXA DE VENTILACAO PARA FORRO CVM 5000 NOVA EXAUSTORES | INSTALACOES MECANICAS - AR CONDICIONADO |  | UN | 1 |  | 7725.54 | 7725.54
Insumo | 036692 | SBC | CAIXA DE VENTILACAO PARA FORRO COLARINHO COM BOCAL CVM 5000 | Material |  | UN | 1 | 0 | 7530 | 7530
Insumo | 099022 | SBC | MONTADOR | Mão de Obra |  | H | 5.33 | 0 | 20.09 | 107.07
Insumo | 099450 | SBC | AJUDANTE ESPECIALIZADO | Mão de Obra |  | H | 5.33 | 0 | 16.6 | 88.47
|  |  |  | MO sem LS => | 93.0655 | LS => | 102.47 | MO com LS => | 195.54
|  |  |  | Valor do BDI => | 1717.38 |  | Valor com BDI => |  | 9442.92
[6 empty] | Quant. => | 1 | Preço Total => | 9442.92
2.3.9 | Código | Banco | Descrição | Tipo |  | Und | Quant. | Porcent. | Valor Unit | Total
Composição | 070655 | SBC | DUTO ALUMINIZADO FLEXIVEL SEM ISOLAMENTO 6"" 161mm | INSTALACOES MECANICAS - AR CONDICIONADO |  | M | 1 |  | 25.83 | 25.83
Insumo | 036505 | SBC | DUTO ALUMINIZADO FLEXIVEL SEM ISOLAMENTO 6" 150mm | Material |  | M | 1.05 | 0 | 12.5 | 13.12
Insumo | 099450 | SBC | AJUDANTE ESPECIALIZADO | Mão de Obra |  | H | 0.32 | 0 | 16.6 | 5.31
Insumo | 099950 | SBC | MONTADOR DE ESTRUTURA EM ALUMINIO | Mão de Obra |  | H | 0.32 | 0 | 23.15 | 7.4
|  |  |  | MO sem LS => | 6.0492 | LS => | 6.66 | MO com LS => | 12.71
|  |  |  | Valor do BDI => | 5.74 |  | Valor com BDI => |  | 31.57
[6 empty] | Quant. => | 82 | Preço Total => | 2588.74
2.4 |  |  | Exaustão | [6 empty] | 47503.9
2.4.1 | Código | Banco | Descrição | Tipo |  | Und | Quant. | Porcent. | Valor Unit | Total
Composição | 073803 | SBC | DUTOS DE AR EM CHAPA GALVANIZADA #26 | INSTALACOES MECANICAS - EXAUSTAO |  | KG | 1 |  | 15.46 | 15.46
Insumo | 007074 | SBC | CHAPA DE ACO FINA A FRIO #26 0,45mm (3,60kg/m2) | Material |  | KG | 1 | 0 | 8.68 | 8.68
Insumo | 099065 | SBC | AJUDANTE DE ESPECIALIZADO - DUTEIRO | Mão de Obra |  | H | 0.171 | 0 | 16.6 | 2.83
Insumo | 099715 | SBC | DUTEIRO - MONTADOR | Mão de Obra |  | H | 0.171 | 0 | 23.15 | 3.95
|  |  |  | MO sem LS => | 3.2269 | LS => | 3.55 | MO com LS => | 6.78
|  |  |  | Valor do BDI => | 3.43 |  | Valor com BDI => |  | 18.89
[6 empty] | Quant. => | 439.1 | Preço Total => | 8294.59
2.4.2 | Código | Banco | Descrição | Tipo |  | Und | Quant. | Porcent. | Valor Unit | Total
Composição | 073393 | SBC | COLARINHO SEM REGISTRO BORBOLETA 5"" (125MM) | INSTALACOES MECANICAS - EXAUSTAO |  | UN | 1 |  | 64.23 | 64.23
Insumo | 030160 | SBC | FITA ADESIVA DE POLIPROPILENO ALUMINIZADO (BOPP) 48mmx50m | Material |  | UN | 0.1238 | 0 | 8.1 | 1
Insumo | 099303 | SBC | AJUDANTE ESPECIALIZADO - MECANICO DE REFRIGERACAO | Mão de Obra |  | H | 1.066 | 0 | 16.6 | 17.69
Insumo | 099970 | SBC | MECANICO DE REFRIGERACAO | Mão de Obra |  | H | 1.066 | 0 | 31.47 | 33.54
Insumo | 203055 | SBC | COLARINHO ACO GALVANIZADO SEM REGISTRO 5" (125mm) | Material |  | UN | 1 | 0 | 12 | 12
|  |  |  | MO sem LS => | 24.3825 | LS => | 26.85 | MO com LS => | 51.23
|  |  |  | Valor do BDI => | 14.27 |  | Valor com BDI => |  | 78.5
[6 empty] | Quant. => | 37 | Preço Total => | 2904.5
2.4.3 | Código | Banco | Descrição | Tipo |  | Und | Quant. | Porcent. | Valor Unit | Total
Composição | 070475 | SBC | DUTO ALUMINIZADO FLEXIVEL SEM ISOLAMENTO 5"" 131mm | INSTALACOES MECANICAS - AR CONDICIONADO |  | M | 1 |  | 23.71 | 23.71
Insumo | 068755 | SBC | DUTO ALUMINIZADO FLEXIVEL SEM ISOLAMENTO 5" 131mm | Material |  | M | 1.1 | 0 | 10 | 11
Insumo | 099065 | SBC | AJUDANTE DE ESPECIALIZADO - DUTEIRO | Mão de Obra |  | H | 0.32 | 0 | 16.6 | 5.31
Insumo | 099715 | SBC | DUTEIRO - MONTADOR | Mão de Obra |  | H | 0.32 | 0 | 23.15 | 7.4
|  |  |  | MO sem LS => | 6.0492 | LS => | 6.66 | MO com LS => | 12.71
|  |  |  | Valor do BDI => | 5.27 |  | Valor com BDI => |  | 28.98
[6 empty] | Quant. => | 101.5 | Preço Total => | 2941.47
2.4.4 | Código | Banco | Descrição | Tipo |  | Und | Quant. | Porcent. | Valor Unit | Total
Composição | 070562 | SBC | DIFUSOR DE AR EM ALUMINIO 4 VIAS 254 x 254mm | INSTALACOES MECANICAS - AR CONDICIONADO |  | UN | 1 |  | 406.48 | 406.48
Insumo | 013705 | SBC | DIFUSOR DE AR EM ALUMINIO 4 VIAS SEM REGISTRO 254 x 254mm - TAMANHO 3 NATURAL | Material |  | UN | 1 | 0 | 345 | 345
Insumo | 099303 | SBC | AJUDANTE ESPECIALIZADO - MECANICO DE REFRIGERACAO | Mão de Obra |  | H | 1.279 | 0 | 16.6 | 21.23
Insumo | 099970 | SBC | MECANICO DE REFRIGERACAO | Mão de Obra |  | H | 1.279 | 0 | 31.47 | 40.25
|  |  |  | MO sem LS => | 29.2609 | LS => | 32.22 | MO com LS => | 61.48
|  |  |  | Valor do BDI => | 90.36 |  | Valor com BDI => |  | 496.84
[6 empty] | Quant. => | 37 | Preço Total => | 18383.08
2.4.5 | Código | Banco | Descrição | Tipo |  | Und | Quant. | Porcent. | Valor Unit | Total
Composição | 070902 | SBC | CAIXA DE VENTILACAO PARA FORRO CVM 5000 NOVA EXAUSTORES 3F 380V | INSTALACOES MECANICAS - AR CONDICIONADO |  | UN | 1 |  | 7725.54 | 7725.54
Insumo | 036692 | SBC | CAIXA DE VENTILACAO PARA FORRO COLARINHO COM BOCAL CVM 5000 | Material |  | UN | 1 | 0 | 7530 | 7530
Insumo | 099022 | SBC | MONTADOR | Mão de Obra |  | H | 5.33 | 0 | 20.09 | 107.07
Insumo | 099450 | SBC | AJUDANTE ESPECIALIZADO | Mão de Obra |  | H | 5.33 | 0 | 16.6 | 88.47
|  |  |  | MO sem LS => | 93.0655 | LS => | 102.47 | MO com LS => | 195.54
|  |  |  | Valor do BDI => | 1717.38 |  | Valor com BDI => |  | 9442.92
[6 empty] | Quant. => | 1 | Preço Total => | 9442.92
2.4.6 | Código | Banco | Descrição | Tipo |  | Und | Quant. | Porcent. | Valor Unit | Total
Composição | 070605 | SBC | CAIXA DE VENTILACAO CFM 1000 - 220V | INSTALACOES MECANICAS - AR CONDICIONADO |  | UN | 1 |  | 4530.27 | 4530.27
Insumo | 001444 | SBC | CAIXA DE VENTILACAO CFM 1000 220V | Material |  | UN | 1 | 0 | 3675 | 3675
Insumo | 099303 | SBC | AJUDANTE ESPECIALIZADO - MECANICO DE REFRIGERACAO | Mão de Obra |  | H | 19.188 | 0 | 16.6 | 318.52
Insumo | 099970 | SBC | MECANICO DE REFRIGERACAO | Mão de Obra |  | H | 17.056 | 0 | 31.47 | 536.75
|  |  |  | MO sem LS => | 407.0582 | LS => | 448.21 | MO com LS => | 855.27
|  |  |  | Valor do BDI => | 1007.07 |  | Valor com BDI => |  | 5537.34
[6 empty] | Quant. => | 1 | Preço Total => | 5537.34
2.5 |  |  | Rede de Dreno | [6 empty] | 9868.77
2.5.1 | Código | Banco | Descrição | Tipo |  | Und | Quant. | Porcent. | Valor Unit | Total
Composição | 89711 | SINAPI | TUBO PVC, SERIE NORMAL, ESGOTO PREDIAL, DN 40 MM, FORNECIDO E INSTALADO EM RAMAL DE DESCARGA OU RAMAL DE ESGOTO SANITÁRIO. AF_08/2022 | Instalações Prediais de Esgoto - Tubos e Conexões |  | M | 1 |  | 23.49 | 23.49
Composição Auxiliar | 88248 | SINAPI | AUXILIAR DE ENCANADOR OU BOMBEIRO HIDRÁULICO COM ENCARGOS COMPLEMENTARES | Livro SINAPI: Cálculos e Parâmetros |  | H | 0.293 | 0 | 25.57 | 7.49
Composição Auxiliar | 88267 | SINAPI | ENCANADOR OU BOMBEIRO HIDRÁULICO COM ENCARGOS COMPLEMENTARES | Livro SINAPI: Cálculos e Parâmetros |  | H | 0.293 | 0 | 32.27 | 9.45
Insumo | 00009835 | SINAPI | TUBO PVC SERIE NORMAL, DN 40 MM, PARA ESGOTO PREDIAL (NBR 5688) | Material |  | M | 1.0549 | 0 | 6.19 | 6.52
Insumo | 00038383 | SINAPI | LIXA D'AGUA EM FOLHA, GRAO 100 | Material |  | UN | 0.0163 | 0 | 2.34 | 0.03
|  |  |  | MO sem LS => | 5.6304 | LS => | 6.2 | MO com LS => | 11.83
|  |  |  | Valor do BDI => | 5.22 |  | Valor com BDI => |  | 28.71
[6 empty] | Quant. => | 343.74 | Preço Total => | 9868.77
2.6 |  |  | Automação | [6 empty] | 89335.99
2.6.1 | Código | Banco | Descrição | Tipo |  | Und | Quant. | Porcent. | Valor Unit | Total
Composição | 063447 | SBC | ELETROCALHA PERFURADA TIPO ""U"" 50X50 CHAPA 18 SEM TAMPA | INSTALACOES ELETRICAS - LEITOS E CABOS |  | M | 1 |  | 33.61 | 33.61
Insumo | 006358 | SBC | ELETROCALHA PERFURADA TIPO "U" 50x50mm CHAPA 18 PRE-GALVANIZADA | Material |  | M | 1.1 | 0 | 11.31 | 12.44
Insumo | 099250 | SBC | ELETRICISTA | Mão de Obra |  | H | 0.533 | 0 | 23.15 | 12.33
Insumo | 099806 | SBC | AJUDANTE DE ELETRICISTA | Mão de Obra |  | H | 0.533 | 0 | 16.6 | 8.84
|  |  |  | MO sem LS => | 10.0757 | LS => | 11.09 | MO com LS => | 21.17
|  |  |  | Valor do BDI => | 7.47 |  | Valor com BDI => |  | 41.08
[6 empty] | Quant. => | 726 | Preço Total => | 29824.08
2.6.2 | Código | Banco | Descrição | Tipo |  | Und | Quant. | Porcent. | Valor Unit | Total
Composição | 91863 | SINAPI | ELETRODUTO RÍGIDO ROSCÁVEL, PVC, DN 25 MM (3/4"), PARA CIRCUITOS TERMINAIS, INSTALADO EM FORRO - FORNECIMENTO E INSTALAÇÃO. AF_03/2023 | Instalações Elétricas - Eletrodutos Embutidos, Cabos, Caixas, Tomadas e Interruptores |  | M | 1 |  | 13.16 | 13.16
Composição Auxiliar | 88247 | SINAPI | AUXILIAR DE ELETRICISTA COM ENCARGOS COMPLEMENTARES | Livro SINAPI: Cálculos e Parâmetros |  | H | 0.119 | 0 | 26.42 | 3.14
Composição Auxiliar | 88264 | SINAPI | ELETRICISTA COM ENCARGOS COMPLEMENTARES | Livro SINAPI: Cálculos e Parâmetros |  | H | 0.119 | 0 | 33.25 | 3.95
Insumo | 00002674 | SINAPI | ELETRODUTO DE PVC RIGIDO ROSCAVEL DE 3/4 ", SEM LUVA | Material |  | M | 1.017 | 0 | 5.97 | 6.07
|  |  |  | MO sem LS => | 2.3274 | LS => | 2.56 | MO com LS => | 4.89
|  |  |  | Valor do BDI => | 2.92 |  | Valor com BDI => |  | 16.08
[6 empty] | Quant. => | 201 | Preço Total => | 3232.08
2.6.3 | Código | Banco | Descrição | Tipo |  | Und | Quant. | Porcent. | Valor Unit | Total
Composição | 7138 | ORSE | Fornecimento e lançamento de cabo utp 4 pares cat 6 | Pontos de Suprimento de Lógica |  | m | 1 |  | 13.01 | 13.01
Composição Auxiliar | 10549 | ORSE | Encargos Complementares - Servente | Provisórios |  | h | 0.14 | 0 | 3.86 | 0.54
Composição Auxiliar | 10552 | ORSE | Encargos Complementares - Eletricista | Provisórios |  | h | 0.14 | 0 | 3.72 | 0.52
Insumo | 6477 | ORSE | Cabo UTP - 4 pares-categoria 6 (p/cabeam.estruturado) cabo UTP - 4 pares-categoria 6 (p/cabeam.estruturado) m | Material |  | m | 1.05 | 0 | 4.2 | 4.41
Insumo | 00002436/SINAPI | ORSE | Eletricista (horista) | Mão de Obra |  | h | 0.14 | 0 | 20.45 | 2.86
Insumo | 00006111/SINAPI | ORSE | Servente de obras (horista) | Mão de Obra |  | h | 0.14 | 0 | 15.59 | 2.18
Insumo | 00043130/SINAPI | ORSE | Arame galvanizado 12 bwg, d = 2,76 mm (0,048 kg/m) ou 14 bwg, d = 2,11 mm (0,026 kg/m) | Material |  | kg | 0.1 | 0 | 25 | 2.5
|  |  |  | MO sem LS => | 2.3987 | LS => | 2.64 | MO com LS => | 5.04
|  |  |  | Valor do BDI => | 2.89 |  | Valor com BDI => |  | 15.9
[6 empty] | Quant. => | 926 | Preço Total => | 14723.4
2.6.4 | Código | Banco | Descrição | Tipo |  | Und | Quant. | Porcent. | Valor Unit | Total
Composição | 8749 | ORSE | Cabo de cobre flexível, blindado com fita de cobre, 2 x 1,5 mm2, tensão 1kv | Interligações até Quadro Geral - Fios e Cabos |  | m | 1 |  | 14.45 | 14.45
Composição Auxiliar | 10549 | ORSE | Encargos Complementares - Servente | Provisórios |  | h | 0.13 | 0 | 3.86 | 0.5
Composição Auxiliar | 10552 | ORSE | Encargos Complementares - Eletricista | Provisórios |  | h | 0.13 | 0 | 3.72 | 0.48
Insumo | 8995 | ORSE | Cabo de cobre flexível blindado c/fita de cobre, 2 x 1,5mm2 - tensão:1kv m | Material |  | m | 1.02 | 0 | 8.63 | 8.8
Insumo | 00002436/SINAPI | ORSE | Eletricista (horista) | Mão de Obra |  | h | 0.13 | 0 | 20.45 | 2.65
Insumo | 00006111/SINAPI | ORSE | Servente de obras (horista) | Mão de Obra |  | h | 0.13 | 0 | 15.59 | 2.02
|  |  |  | MO sem LS => | 2.2226 | LS => | 2.45 | MO com LS => | 4.67
|  |  |  | Valor do BDI => | 3.21 |  | Valor com BDI => |  | 17.66
[6 empty] | Quant. => | 926 | Preço Total => | 16353.16
2.6.5 | Código | Banco | Descrição | Tipo |  | Und | Quant. | Porcent. | Valor Unit | Total
Composição | 10268 | ORSE | Fornecimento e instalação de patch cords cat.6 c/2,50m - Rev 02 | Pontos de Suprimento de Lógica |  | un | 1 |  | 40.53 | 40.53
Composição Auxiliar | 10549 | ORSE | Encargos Complementares - Servente | Provisórios |  | h | 0.2 | 0 | 3.86 | 0.77
Composição Auxiliar | 10592 | ORSE | Encargos Complementares - Cabista | Provisórios |  | h | 0.2 | 0 | 3.72 | 0.74
Insumo | 49 | ORSE | Cabista para instalação telefônica h | Mão de Obra |  | h | 0.2 | 0 | 20.45 | 4.09
Insumo | 6640 | ORSE | Patch cable (patch cord azul) cat.6 c/2,5m un | Material |  | un | 1 | 0 | 31.82 | 31.82
Insumo | 00006111/SINAPI | ORSE | Servente de obras (horista) | Mão de Obra |  | h | 0.2 | 0 | 15.59 | 3.11
|  |  |  | MO sem LS => | 3.4268 | LS => | 3.77 | MO com LS => | 7.2
|  |  |  | Valor do BDI => | 9 |  | Valor com BDI => |  | 49.53
[6 empty] | Quant. => | 24 | Preço Total => | 1188.72
2.6.6 | Código | Banco | Descrição | Tipo |  | Und | Quant. | Porcent. | Valor Unit | Total
Composição | 059440 | SBC | SERVIDOR LENOVO ISG ST250V3 INTEL XEON E-2436 6C 16GB 7DCES1 | INSTALACOES DE TELEFONE-LOGICA-CFTV-CATV |  | UN | 1 |  | 19647.02 | 19647.02
Insumo | 010621 | SBC | RACK - SERVIDOR INTEL RACK 2U XEON X3430 2.4GHZ 8MB CACHE, 8GB DDR3 | Material |  | UN | 1 | 0 | 19180 | 19180
Insumo | 099031 | SBC | ELETROTECNICO | Mão de Obra |  | H | 8.792 | 0 | 36.52 | 321.08
Insumo | 099302 | SBC | AJUDANTE ESPECIALIZADO - ELETROTECNICO | Mão de Obra |  | H | 8.792 | 0 | 16.6 | 145.94
|  |  |  | MO sem LS => | 222.274 | LS => | 244.75 | MO com LS => | 467.02
|  |  |  | Valor do BDI => | 4367.53 |  | Valor com BDI => |  | 24014.55
[6 empty] | Quant. => | 1 | Preço Total => | 24014.55
2.7 |  |  | Rede Frigorígena | [6 empty] | 112455.86
2.7.1 | Código | Banco | Descrição | Tipo |  | Und | Quant. | Porcent. | Valor Unit | Total
Composição | 97331 | SINAPI | TUBO EM COBRE FLEXÍVEL, DN 1/4", COM ISOLAMENTO, INSTALADO EM RAMAL DE ALIMENTAÇÃO DE AR CONDICIONADO COM CONDENSADORA CENTRAL - FORNECIMENTO E INSTALAÇÃO. AF_12/2015 | INHI - INSTALAÇÕES HIDROS SANITÁRIAS |  | M | 1 |  | 48.04 | 48.04
Composição Auxiliar | 88248 | SINAPI | AUXILIAR DE ENCANADOR OU BOMBEIRO HIDRÁULICO COM ENCARGOS COMPLEMENTARES | Livro SINAPI: Cálculos e Parâmetros |  | H | 0.059 | 0 | 25.57 | 1.5
Composição Auxiliar | 88267 | SINAPI | ENCANADOR OU BOMBEIRO HIDRÁULICO COM ENCARGOS COMPLEMENTARES | Livro SINAPI: Cálculos e Parâmetros |  | H | 0.059 | 0 | 32.27 | 1.9
Insumo | 00039662 | SINAPI | TUBO DE COBRE FLEXIVEL, D = 1/4 ", E = 0,79 MM, PARA AR-CONDICIONADO/ INSTALACOES GAS RESIDENCIAIS E COMERCIAIS | Material |  | M | 1.0211 | 0 | 40.08 | 40.92
Insumo | 00039738 | SINAPI | TUBO DE BORRACHA ELASTOMERICA FLEXIVEL, PRETA, PARA ISOLAMENTO TERMICO DE TUBULACAO, DN 1/4" (6 MM), E= 9 MM, COEFICIENTE DE CONDUTIVIDADE TERMICA 0,036W/mK, VAPOR DE AGUA MAIOR OU IGUAL A 10.000 | Material |  | M | 1.0211 | 0 | 3.65 | 3.72
|  |  |  | MO sem LS => | 1.1327 | LS => | 1.25 | MO com LS => | 2.38
|  |  |  | Valor do BDI => | 10.67 |  | Valor com BDI => |  | 58.71
[6 empty] | Quant. => | 97.4 | Preço Total => | 5718.35
2.7.2 | Código | Banco | Descrição | Tipo |  | Und | Quant. | Porcent. | Valor Unit | Total
Composição | 11779 | ORSE | Tubulação em cobre Ø 3/8", para interligação de condensador/evaporador, inclusive isolamento térmico elastomérico 19mm. multikits, alimentação elétrica, conexões e fixações (infraestrutura p/ sistema de climatização vrv) - fornecimento e instalação | Equipamentos e Acessórios para Instalação de Ar Condicionado |  | m | 1 |  | 196.19 | 196.19
Insumo | 12632 | ORSE | Tubulação em cobre Ø 3/8", para interligação de condensador/evaporador, inclusive isolamento térmico elastomérico 19mm. multikits, alimentação elétrica, conexões e fixações (infraestrutura p/ sistema de climatização vrv) - fornecimento e instalação m | Serviços |  | m | 1 | 0 | 196.19 | 196.19
|  |  |  | MO sem LS => | 0 | LS => | 0 | MO com LS => | 0
|  |  |  | Valor do BDI => | 43.61 |  | Valor com BDI => |  | 239.8
[6 empty] | Quant. => | 94 | Preço Total => | 22541.2
2.7.3 | Código | Banco | Descrição | Tipo |  | Und | Quant. | Porcent. | Valor Unit | Total
Composição | 08.02.063 | FDE | TUBO DE COBRE CLASSE A S/COST DN=1 1/4 (35) SOLDA FOSCOPER | Abrigo e rede de gas |  | M | 1 |  | 325.49 | 325.49
Insumo | 1.01.18 | FDE | ENCANADOR | Mão de Obra |  | H | 1.4 | 0 | 27.93 | 39.1
Insumo | 1.01.19 | FDE | AJUDANTE DE ENCANADOR | Mão de Obra |  | H | 1.4 | 0 | 23.04 | 32.25
Insumo | 6.30.43 | FDE | TUBO DE COBRE P/ GAS DN=1 1/4 (35) CLASSE A S/COST | Material |  | M | 1.4 | 0 | 162.71 | 227.79
Insumo | 6.30.50 | FDE | VARETAS PARA SOLDA FOSCOPER | Material |  | KG | 0.14 | 0 | 188.27 | 26.35
|  |  |  | MO sem LS => | 33.9584 | LS => | 37.39 | MO com LS => | 71.35
|  |  |  | Valor do BDI => | 72.35 |  | Valor com BDI => |  | 397.84
[6 empty] | Quant. => | 7.3 | Preço Total => | 2904.23
2.7.4 | Código | Banco | Descrição | Tipo |  | Und | Quant. | Porcent. | Valor Unit | Total
Composição | 11780 | ORSE | Tubulação em cobre Ø 1/2", para interligação de condensador/evaporador, inclusive isolamento térmico elastomérico 19mm. multikits, alimentação elétrica, conexões e fixações (infraestrutura p/ sistema de climatização vrv) - fornecimento e instalação | Equipamentos e Acessórios para Instalação de Ar Condicionado |  | m | 1 |  | 44.18 | 44.18
Insumo | 12633 | ORSE | Tubulação em cobre Ø 1/2", para interligação de condensador/evaporador, inclusive isolamento térmico elastomérico 19mm. multikits, alimentação elétrica, conexões e fixações (infraestrutura p/ sistema de climatização vrv) - fornecimento e instalação m | Serviços |  | m | 1 | 0 | 44.18 | 44.18
|  |  |  | MO sem LS => | 0 | LS => | 0 | MO com LS => | 0
|  |  |  | Valor do BDI => | 9.82 |  | Valor com BDI => |  | 54
[6 empty] | Quant. => | 129.2 | Preço Total => | 6976.8
2.7.5 | Código | Banco | Descrição | Tipo |  | Und | Quant. | Porcent. | Valor Unit | Total
Composição | 11781 | ORSE | Tubulação em cobre Ø 5/8", para interligação de condensador/evaporador, inclusive isolamento térmico elastomérico 19mm. multikits, alimentação elétrica, conexões e fixações (infraestrutura p/ sistema de climatização vrv) - fornecimento e instalação | Equipamentos e Acessórios para Instalação de Ar Condicionado |  | m | 1 |  | 217.36 | 217.36
Insumo | 12634 | ORSE | Tubulação em cobre Ø 5/8", para interligação de condensador/evaporador, inclusive isolamento térmico elastomérico 19mm. multikits, alimentação elétrica, conexões e fixações (infraestrutura p/ sistema de climatização vrv) - fornecimento e instalação m | Serviços |  | m | 1 | 0 | 217.36 | 217.36
|  |  |  | MO sem LS => | 0 | LS => | 0 | MO com LS => | 0
|  |  |  | Valor do BDI => | 48.31 |  | Valor com BDI => |  | 265.67
[6 empty] | Quant. => | 89 | Preço Total => | 23644.63
2.7.6 | Código | Banco | Descrição | Tipo |  | Und | Quant. | Porcent. | Valor Unit | Total
Composição | 11782 | ORSE | Tubulação em cobre Ø 3/4", para interligação de condensador/evaporador, inclusive isolamento térmico elastomérico 19mm. multikits, alimentação elétrica, conexões e fixações (infraestrutura p/ sistema de climatização vrv) - fornecimento e instalação | Equipamentos e Acessórios para Instalação de Ar Condicionado |  | m | 1 |  | 66.45 | 66.45
Insumo | 12635 | ORSE | Tubulação em cobre Ø 3/4", para interligação de condensador/evaporador, inclusive isolamento térmico elastomérico 19mm. multikits, alimentação elétrica, conexões e fixações (infraestrutura p/ sistema de climatização vrv) - fornecimento e instalação m | Serviços |  | m | 1 | 0 | 66.45 | 66.45
|  |  |  | MO sem LS => | 0 | LS => | 0 | MO com LS => | 0
|  |  |  | Valor do BDI => | 14.77 |  | Valor com BDI => |  | 81.22
[6 empty] | Quant. => | 33.7 | Preço Total => | 2737.11
2.7.7 | Código | Banco | Descrição | Tipo |  | Und | Quant. | Porcent. | Valor Unit | Total
Composição | 11784 | ORSE | Tubulação em cobre Ø 1", para interligação de condensador/evaporador, inclusive isolamento térmico elastomérico 19mm. multikits, alimentação elétrica, conexões e fixações (infraestrutura p/ sistema de climatização vrv) - fornecimento e instalação | Equipamentos e Acessórios para Instalação de Ar Condicionado |  | m | 1 |  | 306.29 | 306.29
Insumo | 12637 | ORSE | Tubulação em cobre Ø 1", para interligação de condensador/evaporador, inclusive isolamento térmico elastomérico 19mm. multikits, alimentação elétrica, conexões e fixações (infraestrutura p/ sistema de climatização vrv) - fornecimento e instalação m | Serviços |  | m | 1 | 0 | 306.29 | 306.29
|  |  |  | MO sem LS => | 0 | LS => | 0 | MO com LS => | 0
|  |  |  | Valor do BDI => | 68.08 |  | Valor com BDI => |  | 374.37
[6 empty] | Quant. => | 35.7 | Preço Total => | 13365
2.7.8 | Código | Banco | Descrição | Tipo |  | Und | Quant. | Porcent. | Valor Unit | Total
Composição | 11785 | ORSE | Tubulação em cobre Ø 1 1/8", para interligação de condensador/evaporador, inclusive isolamento térmico elastomérico 19mm. multikits, alimentação elétrica,conexões e fixações (infraestrutura p/ sistema de climatização vrv) - fornecimento e instalação | Equipamentos e Acessórios para Instalação de Ar Condicionado |  | m | 1 |  | 327.46 | 327.46
Insumo | 12638 | ORSE | Tubulação em cobre Ø 1 1/8", para interligação de condensador/evaporador, inclusive isolamento térmico elastomérico 19mm. multikits, alimentação elétrica, conexões e fixações (infraestrutura p/ sistema de climatização vrv) - fornecimento e instalação m | Serviços |  | m | 1 | 0 | 327.46 | 327.46
|  |  |  | MO sem LS => | 0 | LS => | 0 | MO com LS => | 0
|  |  |  | Valor do BDI => | 72.79 |  | Valor com BDI => |  | 400.25
[6 empty] | Quant. => | 44 | Preço Total => | 17611
2.7.9 | Código | Banco | Descrição | Tipo |  | Und | Quant. | Porcent. | Valor Unit | Total
Composição | 056736 | SBC | TUBO COBRE RIGIDO CLASSE E 54mm 2"" | INSTALACOES HIDRAULICAS - GAS |  | M | 1 |  | 302.47 | 302.47
Insumo | 006283 | SBC | TUBO COBRE RIGIDO CLASSE E 54mm 1,339kg/m NBR 13206 | Material |  | M | 1.1 | 0 | 261.9 | 288.09
Insumo | 099034 | SBC | AJUDANTE DE BOMBEIRO OU ENCANADOR | Mão de Obra |  | H | 0.362 | 0 | 16.6 | 6
Insumo | 099200 | SBC | BOMBEIRO OU ENCANADOR | Mão de Obra |  | H | 0.362 | 0 | 23.15 | 8.38
|  |  |  | MO sem LS => | 6.844 | LS => | 7.54 | MO com LS => | 14.38
|  |  |  | Valor do BDI => | 67.23 |  | Valor com BDI => |  | 369.7
[6 empty] | Quant. => | 13.6 | Preço Total => | 5027.92
2.7.11 | Código | Banco | Descrição | Tipo |  | Und | Quant. | Porcent. | Valor Unit | Total
Composição | 11787 | ORSE | Tubulação em cobre Ø 1 1/2", para interligação de condensador/evaporador, inclusive isolamento térmico elastomérico 19mm. multikits, alimentação elétrica,conexões e fixações (infraestrutura p/ sistema de climatização vrv) - fornecimento e instalação | Equipamentos e Acessórios para Instalação de Ar Condicionado |  | m | 1 |  | 409.31 | 409.31
Insumo | 12640 | ORSE | Tubulação em cobre Ø 1 1/2", para interligação de condensador/evaporador, inclusive isolamento térmico elastomérico 19mm. multikits, alimentação elétrica, conexões e fixações (infraestrutura p/ sistema de climatização vrv) - fornecimento e instalação m | Serviços |  | m | 1 | 0 | 409.31 | 409.31
|  |  |  | MO sem LS => | 0 | LS => | 0 | MO com LS => | 0
|  |  |  | Valor do BDI => | 90.98 |  | Valor com BDI => |  | 500.29
[6 empty] | Quant. => | 9.3 | Preço Total => | 4652.69
2.7.12 | Código | Banco | Descrição | Tipo |  | Und | Quant. | Porcent. | Valor Unit | Total
Composição | 11783 | ORSE | Tubulação em cobre Ø 7/8", para interligação de condensador/evaporador, inclusive isolamento térmico elastomérico 19mm. multikits, alimentação elétrica, conexões e fixações (infraestrutura p/ sistema de climatização vrv) - fornecimento e instalação | Equipamentos e Acessórios para Instalação de Ar Condicionado |  | m | 1 |  | 268.18 | 268.18
Insumo | 12636 | ORSE | Tubulação em cobre Ø 7/8", para interligação de condensador/evaporador, inclusive isolamento térmico elastomérico 19mm. multikits, alimentação elétrica, conexões e fixações (infraestrutura p/ sistema de climatização vrv) - fornecimento e instalação | Serviços |  | m | 1 | 0 | 268.18 | 268.18
|  |  |  | MO sem LS => | 0 | LS => | 0 | MO com LS => | 0
|  |  |  | Valor do BDI => | 59.61 |  | Valor com BDI => |  | 327.79
[6 empty] | Quant. => | 22.2 | Preço Total => | 7276.93
3 |  |  | Obras Civis | [6 empty] | 144669.9
3.1 | Código | Banco | Descrição | Tipo |  | Und | Quant. | Porcent. | Valor Unit | Total
Composição | 96113 | SINAPI | FORRO EM PLACAS DE GESSO, PARA AMBIENTES COMERCIAIS. AF_08/2023_PS | Forros |  | m² | 1 |  | 50.77 | 50.77
Composição Auxiliar | 88269 | SINAPI | GESSEIRO COM ENCARGOS COMPLEMENTARES | Livro SINAPI: Cálculos e Parâmetros |  | H | 0.7867 | 0 | 32.61 | 25.65
Composição Auxiliar | 88316 | SINAPI | SERVENTE COM ENCARGOS COMPLEMENTARES | Livro SINAPI: Cálculos e Parâmetros |  | H | 0.4522 | 0 | 25.11 | 11.35
Insumo | 00000345 | SINAPI | ARAME GALVANIZADO 18 BWG, D = 1,24MM (0,009 KG/M) | Material |  | KG | 0.0217 | 0 | 27.95 | 0.6
Insumo | 00003315 | SINAPI | GESSO EM PO PARA REVESTIMENTOS/MOLDURAS/SANCAS E USO GERAL | Material |  | KG | 1.8127 | 0 | 0.75 | 1.35
Insumo | 00004812 | SINAPI | PLACA DE GESSO PARA FORRO, *60 X 60* CM, ESPESSURA DE 12 MM (SEM COLOCACAO) | Material |  | m² | 1.0414 | 0 | 10.52 | 10.95
Insumo | 00020250 | SINAPI | SISAL EM FIBRA / ESTOPA SISAL PARA GESSO | Material |  | KG | 0.0078 | 0 | 20 | 0.15
Insumo | 00040547 | SINAPI | PARAFUSO ZINCADO, AUTOBROCANTE, FLANGEADO, 4,2 MM X 19 MM | Material |  | CENTO | 0.0293 | 0 | 24.62 | 0.72
|  |  |  | MO sem LS => | 12.1984 | LS => | 13.43 | MO com LS => | 25.63
|  |  |  | Valor do BDI => | 11.28 |  | Valor com BDI => |  | 62.05
[6 empty] | Quant. => | 600 | Preço Total => | 37230
3.2 | Código | Banco | Descrição | Tipo |  | Und | Quant. | Porcent. | Valor Unit | Total
Composição | 90438 | SINAPI | FURO MANUAL EM ALVENARIA, PARA INSTALAÇÕES HIDRÁULICAS, DIÂMETROS MAIORES QUE 75 MM E MENORES OU IGUAIS A 100 MM. AF_09/2023 | Rasgos e Fixações |  | UN | 1 |  | 67.1 | 67.1
Composição Auxiliar | 88248 | SINAPI | AUXILIAR DE ENCANADOR OU BOMBEIRO HIDRÁULICO COM ENCARGOS COMPLEMENTARES | Livro SINAPI: Cálculos e Parâmetros |  | H | 0.4783 | 0 | 25.57 | 12.23
Composição Auxiliar | 88267 | SINAPI | ENCANADOR OU BOMBEIRO HIDRÁULICO COM ENCARGOS COMPLEMENTARES | Livro SINAPI: Cálculos e Parâmetros |  | H | 1.7006 | 0 | 32.27 | 54.87
|  |  |  | MO sem LS => | 22.9023 | LS => | 25.22 | MO com LS => | 48.12
|  |  |  | Valor do BDI => | 14.91 |  | Valor com BDI => |  | 82.01
[6 empty] | Quant. => | 25 | Preço Total => | 2050.25
3.3 | Código | Banco | Descrição | Tipo |  | Und | Quant. | Porcent. | Valor Unit | Total
Composição | 97622 | SINAPI | DEMOLIÇÃO DE ALVENARIA DE BLOCO FURADO, DE FORMA MANUAL, SEM REAPROVEITAMENTO. AF_09/2023 | Demolições e Remoções |  | m³ | 1 |  | 66.75 | 66.75
Composição Auxiliar | 88309 | SINAPI | PEDREIRO COM ENCARGOS COMPLEMENTARES | Livro SINAPI: Cálculos e Parâmetros |  | H | 0.3541 | 0 | 32.84 | 11.62
Composição Auxiliar | 88316 | SINAPI | SERVENTE COM ENCARGOS COMPLEMENTARES | Livro SINAPI: Cálculos e Parâmetros |  | H | 2.1957 | 0 | 25.11 | 55.13
|  |  |  | MO sem LS => | 20.6796 | LS => | 22.77 | MO com LS => | 43.45
|  |  |  | Valor do BDI => | 14.83 |  | Valor com BDI => |  | 81.58
[6 empty] | Quant. => | 5 | Preço Total => | 407.9
3.4 | Código | Banco | Descrição | Tipo |  | Und | Quant. | Porcent. | Valor Unit | Total
Composição | 97641 | SINAPI | REMOÇÃO DE FORRO DE GESSO, DE FORMA MANUAL, SEM REAPROVEITAMENTO. AF_09/2023 | Demolições e Remoções |  | m² | 1 |  | 3.47 | 3.47
Composição Auxiliar | 88269 | SINAPI | GESSEIRO COM ENCARGOS COMPLEMENTARES | Livro SINAPI: Cálculos e Parâmetros |  | H | 0.0336 | 0 | 32.61 | 1.09
Composição Auxiliar | 88316 | SINAPI | SERVENTE COM ENCARGOS COMPLEMENTARES | Livro SINAPI: Cálculos e Parâmetros |  | H | 0.0951 | 0 | 25.11 | 2.38
|  |  |  | MO sem LS => | 1.0899 | LS => | 1.2 | MO com LS => | 2.29
|  |  |  | Valor do BDI => | 0.77 |  | Valor com BDI => |  | 4.24
[6 empty] | Quant. => | 600 | Preço Total => | 2544
3.6 | Código | Banco | Descrição | Tipo |  | Und | Quant. | Porcent. | Valor Unit | Total
Composição | 93358 | SINAPI | ESCAVAÇÃO MANUAL DE VALA. AF_09/2024 | Escavação de Valas |  | m³ | 1 |  | 99.32 | 99.32
Composição Auxiliar | 88316 | SINAPI | SERVENTE COM ENCARGOS COMPLEMENTARES | Livro SINAPI: Cálculos e Parâmetros |  | H | 3.9558 | 0 | 25.11 | 99.32
|  |  |  | MO sem LS => | 30.0842 | LS => | 33.13 | MO com LS => | 63.21
|  |  |  | Valor do BDI => | 22.07 |  | Valor com BDI => |  | 121.39
[6 empty] | Quant. => | 37.44 | Preço Total => | 4544.84
3.7 | Código | Banco | Descrição | Tipo |  | Und | Quant. | Porcent. | Valor Unit | Total
Composição | 100202 | SINAPI | TRANSPORTE HORIZONTAL COM CARRINHO DE MÃO, DE SACOS DE 30 KG (UNIDADE: KGXKM). AF_07/2019 | Transporte de Materiais dentro do Canteiro de Obras |  | KGXKM | 1 |  | 1.09 | 1.09
Composição Auxiliar | 88316 | SINAPI | SERVENTE COM ENCARGOS COMPLEMENTARES | Livro SINAPI: Cálculos e Parâmetros |  | H | 0.0436 | 0 | 25.11 | 1.09
|  |  |  | MO sem LS => | 0.3284 | LS => | 0.36 | MO com LS => | 0.69
|  |  |  | Valor do BDI => | 0.24 |  | Valor com BDI => |  | 1.33
[6 empty] | Quant. => | 213 | Preço Total => | 283.29
3.8 | Código | Banco | Descrição | Tipo |  | Und | Quant. | Porcent. | Valor Unit | Total
Composição | 98547 | SINAPI | IMPERMEABILIZAÇÃO DE SUPERFÍCIE COM MANTA ASFÁLTICA, DUAS CAMADAS, INCLUSIVE APLICAÇÃO DE PRIMER ASFÁLTICO, E=3MM E E=4MM. AF_09/2023 | Impermeabilização, Proteção Mecânica e Tratamento de Junta |  | m² | 1 |  | 196.08 | 196.08
Composição Auxiliar | 88243 | SINAPI | AJUDANTE ESPECIALIZADO COM ENCARGOS COMPLEMENTARES | Livro SINAPI: Cálculos e Parâmetros |  | H | 0.3348 | 0 | 25.81 | 8.64
Composição Auxiliar | 88270 | SINAPI | IMPERMEABILIZADOR COM ENCARGOS COMPLEMENTARES | Livro SINAPI: Cálculos e Parâmetros |  | H | 1.4849 | 0 | 32.84 | 48.76
Insumo | 00000511 | SINAPI | PRIMER PARA MANTA ASFALTICA A BASE DE ASFALTO MODIFICADO DILUIDO EM SOLVENTE, APLICACAO A FRIO | Material |  | L | 0.5872 | 0 | 19.28 | 11.32
Insumo | 00004014 | SINAPI | MANTA ASFALTICA ELASTOMERICA EM POLIESTER 3 MM, TIPO III, CLASSE B, ACABAMENTO PP (NBR 9952) | Material |  | m² | 1.1319 | 0 | 48.88 | 55.32
Insumo | 00004015 | SINAPI | MANTA ASFALTICA ELASTOMERICA EM POLIESTER 4 MM, TIPO III, CLASSE B, ACABAMENTO PP (NBR 9952) | Material |  | m² | 1.1319 | 0 | 60.03 | 67.94
Insumo | 00004226 | SINAPI | GAS DE COZINHA - GLP | Material |  | KG | 0.52 | 0 | 7.89 | 4.1
|  |  |  | MO sem LS => | 19.3613 | LS => | 21.32 | MO com LS => | 40.68
|  |  |  | Valor do BDI => | 43.58 |  | Valor com BDI => |  | 239.66
[6 empty] | Quant. => | 31 | Preço Total => | 7429.46
3.9 | Código | Banco | Descrição | Tipo |  | Und | Quant. | Porcent. | Valor Unit | Total
Composição | 98571 | SINAPI | PROTEÇÃO MECÂNICA DE SUPERFICIE HORIZONTAL COM CONCRETO 15 MPA, E=4CM. AF_09/2023 | Impermeabilização, Proteção Mecânica e Tratamento de Junta |  | m² | 1 |  | 49.76 | 49.76
Composição Auxiliar | 88309 | SINAPI | PEDREIRO COM ENCARGOS COMPLEMENTARES | Livro SINAPI: Cálculos e Parâmetros |  | H | 0.666 | 0 | 32.84 | 21.87
Composição Auxiliar | 88316 | SINAPI | SERVENTE COM ENCARGOS COMPLEMENTARES | Livro SINAPI: Cálculos e Parâmetros |  | H | 0.1502 | 0 | 25.11 | 3.77
Insumo | 00001523 | SINAPI | CONCRETO USINADO CONVENCIONAL (NAO BOMBEAVEL) CLASSE DE RESISTENCIA C15, COM BRITA 1 E 2, SLUMP = 80 MM +/- 10 MM (NBR 8953) | Material |  | m³ | 0.044 | 0 | 503.81 | 22.16
Insumo | 00038365 | SINAPI | CAMADA SEPARADORA DE FILME DE POLIETILENO 20 A 25 MICRA | Material |  | m² | 1.04 | 0 | 1.89 | 1.96
|  |  |  | MO sem LS => | 8.6336 | LS => | 9.51 | MO com LS => | 18.14
|  |  |  | Valor do BDI => | 11.06 |  | Valor com BDI => |  | 60.82
[6 empty] | Quant. => | 31 | Preço Total => | 1885.42
3.10 | Código | Banco | Descrição | Tipo |  | Und | Quant. | Porcent. | Valor Unit | Total
Composição | 111040 | SBC | GRADIL EXTERNO DE PROTECAO EM FERRO | ESQUADRIAS DE FERRO |  | m² | 1 |  | 381.3 | 381.3
Insumo | 000050 | SBC | CIMENTO PORTLAND CP III 32RS NBR 11578 (quilo) | Material |  | KG | 5.267 | 0 | 0.68 | 3.58
Insumo | 000100 | SBC | AREIA GROSSA LAVADA | Material |  | m³ | 0.001 | 0 | 212.97 | 0.21
Insumo | 003119 | SBC | PERFIL "L" ABAS IGUAIS 2.1/2"x3/8" (8,78kg/m) | Material |  | KG | 2.982 | 0 | 12.17 | 36.29
Insumo | 006811 | SBC | TUBO ACO GALVANIZADO DIN 2440 NBR 5580 1" CLASSE MEDIA (2,517kg/m) | Material |  | M | 5.216 | 0 | 34.1 | 177.86
Insumo | 062637 | SBC | TELA DE ARAME GALVANIZADA QUADRANGULAR / LOSANGULAR, FIO 3,4mm (10 BWG), MALHA 5x5cm H = 2m | Material |  | m² | 1.1 | 0 | 54.26 | 59.68
Insumo | 099050 | SBC | PEDREIRO | Mão de Obra |  | H | 0.32 | 0 | 23.15 | 7.4
Insumo | 099230 | SBC | SERRALHEIRO | Mão de Obra |  | H | 1.919 | 0 | 23.15 | 44.42
Insumo | 099662 | SBC | AJUDANTE DE SERRALHEIRO | Mão de Obra |  | H | 1.919 | 0 | 16.6 | 31.85
Insumo | 099900 | SBC | SERVENTE | Mão de Obra |  | H | 1.279 | 0 | 15.65 | 20.01
|  |  |  | MO sem LS => | 49.3456 | LS => | 54.33 | MO com LS => | 103.68
|  |  |  | Valor do BDI => | 84.76 |  | Valor com BDI => |  | 466.06
[6 empty] | Quant. => | 55.23 | Preço Total => | 25740.49
3.11 | Código | Banco | Descrição | Tipo |  | Und | Quant. | Porcent. | Valor Unit | Total
Composição | 111034 | SBC | PORTAO DESLIZANTE C/BARRA CHATA ACO 1.1/2""x1/4""+PINT.ESMALTE | ESQUADRIAS DE FERRO |  | m² | 1 |  | 924.12 | 924.12
Insumo | 000330 | SBC | SOLDA-ELETRODO OK 4600 AWS 6010 3,25mm (lata 20kg) | Material |  | KG | 0.27 | 0 | 41 | 11.07
Insumo | 000331 | SBC | SOLDA-ELETRODO OK 4804 AWS 6010 4,0mm 5/32" (lara 25kg) | Material |  | KG | 0.16 | 0 | 105.52 | 16.88
Insumo | 003487 | SBC | LIXA PARA MADEIRA S422 NORTON 100 | Material |  | UN | 1 | 0 | 56.69 | 56.69
Insumo | 004624 | SBC | PERFIL "L" ABAS IGUAIS 2"x3/16" (3,63kg/m) | Material |  | KG | 6.304 | 0 | 12.17 | 76.71
Insumo | 008642 | SBC | ROLDANA PARA PORTAO CORRER ACO 2.1/2" VONDER | Material |  | UN | 1 | 0 | 61.78 | 61.78
Insumo | 018112 | SBC | TINTA ESMALTE ECO ACETINADO BRANCO SHERWIN WILLIANS (GALAO 3,6 L) | Material |  | L | 0.22 | 0 | 46.15 | 10.15
Insumo | 019734 | SBC | MAQ.SOLDA ELETR.SMASHWELD BANTAN 27,5kVA | Material |  | H | 1.434 | 0 | 2.6 | 3.72
Insumo | 030756 | SBC | TUBO ACO GALVANIZADO DIN 2440 NBR 5580 2" CLASSE MEDIA (5,10kg/m) | Material |  | M | 0.9 | 0 | 65.13 | 58.61
Insumo | 045254 | SBC | BARRA CHATA DE ACO 1.1/2" x 1/4" | Material |  | M | 24.03 | 0 | 16.24 | 390.24
Insumo | 045255 | SBC | RODIZIO FIXO DE POLIURETANO E FERRO FUNDIDO 8" VONDER-3579508000 | Material |  | UN | 0.5 | 0 | 219.99 | 109.99
Insumo | 099026 | SBC | SOLDADOR | Mão de Obra |  | H | 0.853 | 0 | 23.15 | 19.74
Insumo | 099230 | SBC | SERRALHEIRO | Mão de Obra |  | H | 1.919 | 0 | 23.15 | 44.42
Insumo | 099550 | SBC | PINTOR | Mão de Obra |  | H | 0.373 | 0 | 23.15 | 8.63
Insumo | 099614 | SBC | AJUDANTE ESPECIALIZADO - SOLDADOR | Mão de Obra |  | H | 1.173 | 0 | 16.6 | 19.47
Insumo | 099662 | SBC | AJUDANTE DE SERRALHEIRO | Mão de Obra |  | H | 1.919 | 0 | 16.6 | 31.85
Insumo | 099900 | SBC | SERVENTE | Mão de Obra |  | H | 0.267 | 0 | 15.65 | 4.17
|  |  |  | MO sem LS => | 61.0537 | LS => | 67.23 | MO com LS => | 128.28
|  |  |  | Valor do BDI => | 205.43 |  | Valor com BDI => |  | 1129.55
[6 empty] | Quant. => | 4.41 | Preço Total => | 4981.31
3.12 | Código | Banco | Descrição | Tipo |  | Und | Quant. | Porcent. | Valor Unit | Total
Composição | 023652 | SBC | RECONSTRUCAO DE RALO PARA AGUA PLUVIAL 0,9x0,3x0,9m | REFORMA E RECONSTRUCAO |  | UN | 1 |  | 638.87 | 638.87
Insumo | 000050 | SBC | CIMENTO PORTLAND CP III 32RS NBR 11578 (quilo) | Material |  | KG | 75.573 | 0 | 0.68 | 51.38
Insumo | 000100 | SBC | AREIA GROSSA LAVADA | Material |  | m³ | 0.145 | 0 | 212.97 | 30.88
Insumo | 000200 | SBC | PEDRA BRITADA #1 E 2 | Material |  | m³ | 0.194 | 0 | 185.74 | 36.03
Insumo | 001250 | SBC | TABUA TERCEIRA QUALIDADE NAO APARELHADA | Material |  | M | 4.32 | 0 | 35.49 | 153.31
Insumo | 001350 | SBC | PONTALETE 7,5x7,5cm (3x3") PERNA/BARROTE/ESTRONCA | Material |  | M | 7.56 | 0 | 19.96 | 150.89
Insumo | 001450 | SBC | PREGO FERRO GALVANIZADO 16x24 (285 un/kg) | Material |  | KG | 0.444 | 0 | 23.9 | 10.61
Insumo | 099050 | SBC | PEDREIRO | Mão de Obra |  | H | 1.147 | 0 | 23.15 | 26.55
Insumo | 099350 | SBC | CARPINTEIRO DE FORMAS | Mão de Obra |  | H | 2.848 | 0 | 23.15 | 65.93
Insumo | 099449 | SBC | AJUDANTE DE CARPINTEIRO | Mão de Obra |  | H | 2.848 | 0 | 16.6 | 47.27
Insumo | 099900 | SBC | SERVENTE | Mão de Obra |  | H | 4.219 | 0 | 15.65 | 66.02
|  |  |  | MO sem LS => | 97.9344 | LS => | 107.84 | MO com LS => | 205.77
|  |  |  | Valor do BDI => | 142.02 |  | Valor com BDI => |  | 780.89
[6 empty] | Quant. => | 2 | Preço Total => | 1561.78
3.13 | Código | Banco | Descrição | Tipo |  | Und | Quant. | Porcent. | Valor Unit | Total
Composição | 054046 | SBC | RALO ABACAXI FERRO FUNDIDO 100mm | INSTALACOES HIDRAULICAS - AGUAS PLUVIAIS |  | UN | 1 |  | 53.97 | 53.97
Insumo | 003694 | SBC | RALO GRELHA ABACAXI FERRO FUNDIDO SEMI ESFERICO 100mm 4" | Material |  | UN | 1 | 0 | 26.87 | 26.87
Insumo | 099034 | SBC | AJUDANTE DE BOMBEIRO OU ENCANADOR | Mão de Obra |  | H | 0.682 | 0 | 16.6 | 11.32
Insumo | 099200 | SBC | BOMBEIRO OU ENCANADOR | Mão de Obra |  | H | 0.682 | 0 | 23.15 | 15.78
|  |  |  | MO sem LS => | 12.898 | LS => | 14.2 | MO com LS => | 27.1
|  |  |  | Valor do BDI => | 11.99 |  | Valor com BDI => |  | 65.96
[6 empty] | Quant. => | 2 | Preço Total => | 131.92
3.14 | Código | Banco | Descrição | Tipo |  | Und | Quant. | Porcent. | Valor Unit | Total
Composição | 24.03.690 | CPOS/CDHU | Grade para forro eletrofundida, malha 25x100mm, com barra de 25x2mm | 24.03 |  | m² | 1 |  | 753.98 | 753.98
Insumo | B.01.000.010139 | CPOS/CDHU | Pedreiro | Mão de Obra |  | H | 0.4 | 0 | 27.64 | 11.05
Insumo | B.01.000.010146 | CPOS/CDHU | Servente | Mão de Obra |  | H | 0.4 | 0 | 22.71 | 9.08
Insumo | H.04.000.092647 | CPOS/CDHU | Grade para forro eletrofundida em aço carbono galvanizado 1008/1010 malha 25x100mm, barra 25x2mm; ref. Metalgrade ou equivalente | Material |  | m² | 1 | 0 | 733.85 | 733.85
|  |  |  | MO sem LS => | 9.5807 | LS => | 10.55 | MO com LS => | 20.13
|  |  |  | Valor do BDI => | 167.6 |  | Valor com BDI => |  | 921.58
[6 empty] | Quant. => | 34.74 | Preço Total => | 32015.68
3.15 | Código | Banco | Descrição | Tipo |  | Und | Quant. | Porcent. | Valor Unit | Total
Composição | 91341 | SINAPI | PORTA EM ALUMÍNIO DE ABRIR TIPO VENEZIANA COM GUARNIÇÃO, FIXAÇÃO COM PARAFUSOS - FORNECIMENTO E INSTALAÇÃO. AF_10/2025 | Esquadrias - Portas |  | m² | 1 |  | 710.12 | 710.12
Composição Auxiliar | 88309 | SINAPI | PEDREIRO COM ENCARGOS COMPLEMENTARES | Livro SINAPI: Cálculos e Parâmetros |  | H | 0.55488 | 0 | 32.84 | 18.22
Composição Auxiliar | 88316 | SINAPI | SERVENTE COM ENCARGOS COMPLEMENTARES | Livro SINAPI: Cálculos e Parâmetros |  | H | 0.15681 | 0 | 25.11 | 3.93
Insumo | 00000142 | SINAPI | SELANTE ELASTICO MONOCOMPONENTE A BASE DE POLIURETANO (PU) PARA JUNTAS DIVERSAS | Material |  | 310ML | 0.8829 | 0 | 41.58 | 36.71
Insumo | 00007568 | SINAPI | BUCHA DE NYLON SEM ABA S10, COM PARAFUSO DE 6,10 X 65 MM EM ACO ZINCADO COM ROSCA SOBERBA, CABECA CHATA E FENDA PHILLIPS | Material |  | UN | 4.8166 | 0 | 1.16 | 5.58
Insumo | 00036888 | SINAPI | GUARNICAO / MOLDURA / ARREMATE DE ACABAMENTO PARA ESQUADRIA, EM ALUMINIO PERFIL 25, ACABAMENTO ANODIZADO BRANCO OU BRILHANTE, PARA 1 FACE | Material |  | M | 6.8504 | 0 | 27.86 | 190.85
Insumo | 00039025 | SINAPI | PORTA DE ABRIR, TIPO VENEZIANA, EM ALUMINIO, ACABAMENTO ANODIZADO NATURAL, 90 CM X 210 CM (LARGURA X ALTURA), SEM GUARNICAO/ALIZAR/VISTA | Material |  | UN | 0.5473 | 0 | 831.05 | 454.83
|  |  |  | MO sem LS => | 7.4294 | LS => | 8.18 | MO com LS => | 15.61
|  |  |  | Valor do BDI => | 157.85 |  | Valor com BDI => |  | 867.97
[6 empty] | Quant. => | 1 | Preço Total => | 867.97
3.16 | Código | Banco | Descrição | Tipo |  | Und | Quant. | Porcent. | Valor Unit | Total
Composição | 84887 | SINAPI | MACANETA TIPO ALAVANCA, PADRAO MEDIO | ESQV - ESQUADRIAS/FERRAGENS/VIDROS |  | UN | 1 |  | 109.66 | 109.66
Composição Auxiliar | 88239 | SINAPI | AJUDANTE DE CARPINTEIRO COM ENCARGOS COMPLEMENTARES | Livro SINAPI: Cálculos e Parâmetros |  | H | 0.8 | 0 | 25.57 | 20.45
Composição Auxiliar | 88261 | SINAPI | CARPINTEIRO DE ESQUADRIAS COM ENCARGOS COMPLEMENTARES | Livro SINAPI: Cálculos e Parâmetros |  | H | 0.8 | 0 | 30.86 | 24.68
Insumo | 00011519 | SINAPI | MACANETA ALAVANCA RETA OCA, EM ZAMAC COM ACABAMENTO CROMADO, COMPRIMENTO APROX DE 15 CM | Material |  | PAR | 1 | 0 | 64.53 | 64.53
|  |  |  | MO sem LS => | 14.8113 | LS => | 16.31 | MO com LS => | 31.12
|  |  |  | Valor do BDI => | 24.37 |  | Valor com BDI => |  | 134.03
[6 empty] | Quant. => | 1 | Preço Total => | 134.03
3.17 | Código | Banco | Descrição | Tipo |  | Und | Quant. | Porcent. | Valor Unit | Total
Composição | 90830 | SINAPI | FECHADURA DE EMBUTIR COM CILINDRO, EXTERNA, COMPLETA, ACABAMENTO PADRÃO MÉDIO, INCLUSO EXECUÇÃO DE FURO - FORNECIMENTO E INSTALAÇÃO. AF_10/2025 | Esquadrias - Portas |  | UN | 1 |  | 225.73 | 225.73
Composição Auxiliar | 88261 | SINAPI | CARPINTEIRO DE ESQUADRIAS COM ENCARGOS COMPLEMENTARES | Livro SINAPI: Cálculos e Parâmetros |  | H | 1.4528 | 0 | 30.86 | 44.83
Composição Auxiliar | 88316 | SINAPI | SERVENTE COM ENCARGOS COMPLEMENTARES | Livro SINAPI: Cálculos e Parâmetros |  | H | 0.41057 | 0 | 25.11 | 10.3
Insumo | 00003081 | SINAPI | FECHADURA ESPELHO PARA PORTA EXTERNA, EM ACO INOX (MAQUINA, TESTA E CONTRA-TESTA) E EM ZAMAC (MACANETA, LINGUETA E TRINCOS) COM ACABAMENTO CROMADO, MAQUINA DE 55 MM, INCLUINDO CHAVE TIPO CILINDRO | Material |  | CJ | 1 | 0 | 170.6 | 170.6
|  |  |  | MO sem LS => | 18.3999 | LS => | 20.26 | MO com LS => | 38.66
|  |  |  | Valor do BDI => | 50.17 |  | Valor com BDI => |  | 275.9
[6 empty] | Quant. => | 1 | Preço Total => | 275.9
3.18 | Código | Banco | Descrição | Tipo |  | Und | Quant. | Porcent. | Valor Unit | Total
Composição | 74073/002 | SINAPI | ALCAPAO EM FERRO 70X70CM, INCLUSO FERRAGENS | ESQV - ESQUADRIAS/FERRAGENS/VIDROS |  | UN | 1 |  | 154.03 | 154.03
Composição Auxiliar | 88309 | SINAPI | PEDREIRO COM ENCARGOS COMPLEMENTARES | Livro SINAPI: Cálculos e Parâmetros |  | H | 0.4 | 0 | 32.84 | 13.13
Composição Auxiliar | 88315 | SINAPI | SERRALHEIRO COM ENCARGOS COMPLEMENTARES | Livro SINAPI: Cálculos e Parâmetros |  | H | 0.49 | 0 | 32.61 | 15.97
Composição Auxiliar | 88316 | SINAPI | SERVENTE COM ENCARGOS COMPLEMENTARES | Livro SINAPI: Cálculos e Parâmetros |  | H | 0.89 | 0 | 25.11 | 22.34
Composição Auxiliar | 88631 | SINAPI | ARGAMASSA TRAÇO 1:4 (EM VOLUME DE CIMENTO E AREIA MÉDIA ÚMIDA), PREPARO MANUAL. AF_08/2019 | Argamassas |  | m³ | 0.003 | 0 | 745.27 | 2.23
Insumo | 00000567 | SINAPI | CANTONEIRA (ABAS IGUAIS) EM ACO CARBONO, 25,4 MM X 3,17 MM (L X E), 1,27KG/M | Material |  | M | 2.8 | 0 | 13.29 | 37.21
Insumo | 00001327 | SINAPI | CHAPA DE ACO FINA A FRIO BITOLA MSG 24, E = 0,60 MM (4,80 KG/M2) | Material |  | KG | 0.49 | 0 | 11.26 | 5.51
Insumo | 00011447 | SINAPI | DOBRADICA EM LATAO, 3" X 2 1/2 ", E= 1,9 A 2 MM, COM ANEL, CROMADO, TAMPA BOLA, COM PARAFUSOS | Material |  | UN | 2 | 0 | 28.82 | 57.64
|  |  |  | MO sem LS => | 16.9102 | LS => | 18.62 | MO com LS => | 35.53
|  |  |  | Valor do BDI => | 34.24 |  | Valor com BDI => |  | 188.27
[6 empty] | Quant. => | 1 | Preço Total => | 188.27
3.20 | Código | Banco | Descrição | Tipo |  | Und | Quant. | Porcent. | Valor Unit | Total
Composição | 10.014.0001-A | EMOP | PERFIL SIMPLES "I" OU "H" ATE 8",INCLUSIVE PERDAS.FORNECIMENTO - Vigas L 01 e 02, Perfil I W 6" 152,40 x 84,63 mm, 18,60 kg/m | 10 |  | KG | 1 |  | 10.29 | 10.29
Insumo | 01576 | EMOP | PERFIL "I" DE ACO CARBONO, PADRAO AMERIC ANO, PRECO DE REVENDEDOR, DE 6"X3.3/8" | Material |  | KG | 1.05 | 0 | 9.8 | 10.29
|  |  |  | MO sem LS => | 0 | LS => | 0 | MO com LS => | 0
|  |  |  | Valor do BDI => | 2.28 |  | Valor com BDI => |  | 12.57
[6 empty] | Quant. => | 383.16 | Preço Total => | 4816.32
3.21 | Código | Banco | Descrição | Tipo |  | Und | Quant. | Porcent. | Valor Unit | Total
Composição | 10.014.0001-A | EMOP | PERFIL SIMPLES "I" OU "H" ATE 8",INCLUSIVE PERDAS.FORNECIMENTO - Vigas T 01 a T 06, Perfil I W 4" 101,60 x 67,60 mm, 11,46 kg/m | 10 |  | KG | 1 |  | 10.29 | 10.29
Insumo | 01576 | EMOP | PERFIL "I" DE ACO CARBONO, PADRAO AMERIC ANO, PRECO DE REVENDEDOR, DE 6"X3.3/8" | Material |  | KG | 1.05 | 0 | 9.8 | 10.29
|  |  |  | MO sem LS => | 0 | LS => | 0 | MO com LS => | 0
|  |  |  | Valor do BDI => | 2.28 |  | Valor com BDI => |  | 12.57
[6 empty] | Quant. => | 402.246 | Preço Total => | 5056.23
3.22 | Código | Banco | Descrição | Tipo |  | Und | Quant. | Porcent. | Valor Unit | Total
Composição | 100721 | SINAPI | PINTURA COM TINTA ALQUÍDICA DE FUNDO (TIPO ZARCÃO) PULVERIZADA SOBRE SUPERFÍCIES METÁLICAS (EXCETO PERFIL) EXECUTADO EM OBRA (POR DEMÃO). AF_01/2020_PE | Pintura em Superfícies Metálicas |  | m² | 1 |  | 29.65 | 29.65
Composição Auxiliar | 88310 | SINAPI | PINTOR COM ENCARGOS COMPLEMENTARES | Livro SINAPI: Cálculos e Parâmetros |  | H | 0.5266 | 0 | 34.31 | 18.06
Insumo | 00005318 | SINAPI | DILUENTE AGUARRAS | Material |  | L | 0.0619 | 0 | 18.12 | 1.12
Insumo | 00007307 | SINAPI | FUNDO ANTICORROSIVO PARA METAIS FERROSOS (ZARCAO) | Material |  | L | 0.207 | 0 | 50.61 | 10.47
|  |  |  | MO sem LS => | 5.8826 | LS => | 6.48 | MO com LS => | 12.36
|  |  |  | Valor do BDI => | 6.59 |  | Valor com BDI => |  | 36.24
[6 empty] | Quant. => | 47 | Preço Total => | 1703.28
3.23 | Código | Banco | Descrição | Tipo |  | Und | Quant. | Porcent. | Valor Unit | Total
Composição | 180230 | SBC | JATEAMENTO E PINTURA DE ESTRUTURA METALICA | PINTURAS |  | m² | 1 |  | 64.89 | 64.89
Insumo | 002950 | SBC | FUNDO ANTICORROSIVO ZARCAO 200 ALARANJADO RENNER | Material |  | L | 0.08 | 0 | 74.97 | 5.99
Insumo | 003336 | SBC | JATO AREIA COMERCIAL | Material |  | m² | 1 | 0 | 42.98 | 42.98
Insumo | 006401 | SBC | DISSOLVENTE (AUA RAZ MINERAL) | Material |  | L | 0.04 | 0 | 19.9 | 0.79
Insumo | 008227 | SBC | TINTA ACRILICA ACETINADA METALATEX SHERWIM WILLIAMS (LATA 18 L) | Material |  | L | 0.05 | 0 | 46.67 | 2.33
Insumo | 099550 | SBC | PINTOR | Mão de Obra |  | H | 0.373 | 0 | 23.15 | 8.63
Insumo | 099900 | SBC | SERVENTE | Mão de Obra |  | H | 0.267 | 0 | 15.65 | 4.17
|  |  |  | MO sem LS => | 6.092 | LS => | 6.71 | MO com LS => | 12.8
|  |  |  | Valor do BDI => | 14.42 |  | Valor com BDI => |  | 79.31
[6 empty] | Quant. => | 47 | Preço Total => | 3727.57
3.24 | Código | Banco | Descrição | Tipo |  | Und | Quant. | Porcent. | Valor Unit | Total
Composição | 10679 | ORSE | Serviço de furo em laje de concreto armado com Ø=110mm e esp=15cm | Provisórios |  | un | 1 |  | 65 | 65
Insumo | 11362 | ORSE | Serviço de furo em laje de concreto armado com Ø=110mm e esp=15cm | Serviços |  | un | 1 | 0 | 65 | 65
|  |  |  | MO sem LS => | 0 | LS => | 0 | MO com LS => | 0
|  |  |  | Valor do BDI => | 14.44 |  | Valor com BDI => |  | 79.44
[6 empty] | Quant. => | 4 | Preço Total => | 317.76
3.25 | Código | Banco | Descrição | Tipo |  | Und | Quant. | Porcent. | Valor Unit | Total
Composição | 15512 | SIURB | MONTAGEM DE ESTRUTURA METÁLICA | Composições Auxiliares |  | KG | 1 |  | 3.64 | 3.64
Insumo | 2099 | SIURB | SERVENTE (SGSP) | Mão de Obra |  | H | 0.06 | 0 | 25.89 | 1.55
Insumo | 2235 | SIURB | MONTADOR DE ESTRUTURA METÁLICA (SGSP) | Mão de Obra |  | H | 0.02 | 0 | 35.54 | 0.71
Insumo | 94030 | SIURB | GUINDASTE DE LANÇA FIXA SOBRE ESTEIRAS - 12 T | Equipamento |  | H | 0.01 | 0 | 138.86 | 1.38
|  |  |  | MO sem LS => | 1.0756 | LS => | 1.18 | MO com LS => | 2.26
|  |  |  | Valor do BDI => | 0.8 |  | Valor com BDI => |  | 4.44
[6 empty] | Quant. => | 1526.18 | Preço Total => | 6776.23
4 |  |  | Instalações Elétricas | [6 empty] | 249893.22
4.1 |  |  | Quadros Elétricos | [6 empty] | 21859.14
4.1.1 | Código | Banco | Descrição | Tipo |  | Und | Quant. | Porcent. | Valor Unit | Total
Composição | 00000086 | Próprio | QUADRO DE DISTRIBUICAO GERAL DE FORCA PARA SISTEMA DE CLIMATIZAÇÃO - QDAR | INEL - INSTALAÇÃO ELÉTRICA/ELETRIFICAÇÃO E ILUMINAÇÃO EXTERNA |  | UNIDADE | 1 |  | 5055.31 | 5055.31
Composição Auxiliar | 88264 | SINAPI | ELETRICISTA COM ENCARGOS COMPLEMENTARES | Livro SINAPI: Cálculos e Parâmetros |  | H | 4 | 0 | 33.25 | 133
Composição Auxiliar | 88247 | SINAPI | AUXILIAR DE ELETRICISTA COM ENCARGOS COMPLEMENTARES | Livro SINAPI: Cálculos e Parâmetros |  | H | 4 | 0 | 26.42 | 105.68
Insumo | 14189 | ORSE | Quadro geral de sobrepor, medindo 900 x 800 x 200 mm, em chapa galvanizada, pintado eletrostaticamente na cor bege, com barramento para geral de 300 A. Exclusive disjuntores | Material |  | Un | 1 | 0 | 3695.03 | 3695.03
Insumo | P.23.000.049627 | CPOS/CDHU | Barramento de cobre nu (qualquer bitola) | Material |  | KG | 8 | 0 | 140.2 | 1121.6
|  |  |  | MO sem LS => | 78.4161 | LS => | 86.34 | MO com LS => | 164.76
|  |  |  | Valor do BDI => | 1123.79 |  | Valor com BDI => |  | 6179.1
[6 empty] | Quant. => | 1 | Preço Total => | 6179.1
4.1.2 | Código | Banco | Descrição | Tipo |  | Und | Quant. | Porcent. | Valor Unit | Total
Composição | 10326 | ORSE | Disjuntor termomagnetico tripolar 500 A, padrão DIN (Europeu - linha branca),65KA | Fusíveis, Disjuntores e Chaves |  | un | 1 |  | 3179.88 | 3179.88
Composição Auxiliar | 10549 | ORSE | Encargos Complementares - Servente | Provisórios |  | h | 2 | 0 | 3.86 | 7.72
Composição Auxiliar | 10552 | ORSE | Encargos Complementares - Eletricista | Provisórios |  | h | 2 | 0 | 3.72 | 7.44
Insumo | 00002436/SINAPI | ORSE | Eletricista (horista) | Mão de Obra |  | h | 2 | 0 | 20.45 | 40.9
Insumo | 00006111/SINAPI | ORSE | Servente de obras (horista) | Mão de Obra |  | h | 2 | 0 | 15.59 | 31.18
Insumo | 11101 | ORSE | Disjuntor termomagnético tripolar 500 A, padrão DIN (linha branca ), correntede interrupção 65KA | Material |  | un | 1 | 0 | 3092.64 | 3092.64
|  |  |  | MO sem LS => | 34.3058 | LS => | 37.77 | MO com LS => | 72.08
|  |  |  | Valor do BDI => | 706.88 |  | Valor com BDI => |  | 3886.76
[6 empty] | Quant. => | 2 | Preço Total => | 7773.52
4.1.3 | Código | Banco | Descrição | Tipo |  | Und | Quant. | Porcent. | Valor Unit | Total
Composição | 37.13.900 | CPOS/CDHU | Mini-disjuntor termomagnético, tripolar 220/380 V, corrente de 63 A | 37.13 |  | UN | 1 |  | 79.53 | 79.53
Insumo | B.01.000.010115 | CPOS/CDHU | Eletricista | Mão de Obra |  | H | 0.2 | 0 | 33.12 | 6.62
Insumo | B.01.000.010116 | CPOS/CDHU | Ajudante eletricista | Mão de Obra |  | H | 0.2 | 0 | 22.71 | 4.54
Insumo | P.26.000.044637 | CPOS/CDHU | Mini-disjuntor termomagnético, tripolar 220/380 V, corrente de 63 A, ref. Pial Legrand, Eletromar/Cuttler Hammer, ABB, GE ou equivalente | Material |  | UN | 1 | 0 | 68.37 | 68.37
|  |  |  | MO sem LS => | 5.3115 | LS => | 5.85 | MO com LS => | 11.16
|  |  |  | Valor do BDI => | 17.67 |  | Valor com BDI => |  | 97.2
[6 empty] | Quant. => | 7 | Preço Total => | 680.4
4.1.4 | Código | Banco | Descrição | Tipo |  | Und | Quant. | Porcent. | Valor Unit | Total
Composição | 93673 | SINAPI | DISJUNTOR TRIPOLAR TIPO DIN, CORRENTE NOMINAL DE 50A - FORNECIMENTO E INSTALAÇÃO. AF_07/2025 | Instalações Elétricas - Quadros, Cabos, Disjuntores, Contatores e Barramentos Blindados |  | UN | 1 |  | 141.08 | 141.08
Composição Auxiliar | 88247 | SINAPI | AUXILIAR DE ELETRICISTA COM ENCARGOS COMPLEMENTARES | Livro SINAPI: Cálculos e Parâmetros |  | H | 0.52975 | 0 | 26.42 | 13.99
Composição Auxiliar | 88264 | SINAPI | ELETRICISTA COM ENCARGOS COMPLEMENTARES | Livro SINAPI: Cálculos e Parâmetros |  | H | 0.52975 | 0 | 33.25 | 17.61
Insumo | 00001575 | SINAPI | TERMINAL A COMPRESSAO EM COBRE ESTANHADO PARA CABO 16 MM2, 1 FURO E 1 COMPRESSAO, PARA PARAFUSO DE FIXACAO M6 | Material |  | UN | 3 | 0 | 2.33 | 6.99
Insumo | 00034709 | SINAPI | DISJUNTOR TERMOMAGNETICO PARA TRILHO DIN (IEC), TRIPOLAR, 10 - 50 A | Material |  | UN | 1 | 0 | 102.49 | 102.49
|  |  |  | MO sem LS => | 10.3803 | LS => | 11.43 | MO com LS => | 21.81
|  |  |  | Valor do BDI => | 31.36 |  | Valor com BDI => |  | 172.44
[6 empty] | Quant. => | 2 | Preço Total => | 344.88
4.1.5 | Código | Banco | Descrição | Tipo |  | Und | Quant. | Porcent. | Valor Unit | Total
Composição | 93668 | SINAPI | DISJUNTOR TRIPOLAR TIPO DIN, CORRENTE NOMINAL DE 16A - FORNECIMENTO E INSTALAÇÃO. AF_07/2025 | Instalações Elétricas - Quadros, Cabos, Disjuntores, Contatores e Barramentos Blindados |  | UN | 1 |  | 112.33 | 112.33
Composição Auxiliar | 88247 | SINAPI | AUXILIAR DE ELETRICISTA COM ENCARGOS COMPLEMENTARES | Livro SINAPI: Cálculos e Parâmetros |  | H | 0.10629 | 0 | 26.42 | 2.8
Composição Auxiliar | 88264 | SINAPI | ELETRICISTA COM ENCARGOS COMPLEMENTARES | Livro SINAPI: Cálculos e Parâmetros |  | H | 0.10629 | 0 | 33.25 | 3.53
Insumo | 00001570 | SINAPI | TERMINAL A COMPRESSAO EM COBRE ESTANHADO PARA CABO 2,5 MM2, 1 FURO E 1 COMPRESSAO, PARA PARAFUSO DE FIXACAO M5 | Material |  | UN | 3 | 0 | 1.17 | 3.51
Insumo | 00034709 | SINAPI | DISJUNTOR TERMOMAGNETICO PARA TRILHO DIN (IEC), TRIPOLAR, 10 - 50 A | Material |  | UN | 1 | 0 | 102.49 | 102.49
|  |  |  | MO sem LS => | 2.0799 | LS => | 2.29 | MO com LS => | 4.37
|  |  |  | Valor do BDI => | 24.97 |  | Valor com BDI => |  | 137.3
[6 empty] | Quant. => | 1 | Preço Total => | 137.3
4.1.6 | Código | Banco | Descrição | Tipo |  | Und | Quant. | Porcent. | Valor Unit | Total
Composição | 062061 | SBC | SUPRESSOR DE SURTOS PARA REDE ELETRICA Classe II DPS 275 | INSTALACOES ELETRICAS - DUTOS E TOMADAS |  | UN | 1 |  | 308.96 | 308.96
Insumo | 071149 | SBC | DISJUNTOR - SUPRESSOR DE SURTOS DPS ANTI RAIO VCL 275V 45KA CLAMPER | Material |  | UN | 1 | 0 | 38.71 | 38.71
Insumo | 099250 | SBC | ELETRICISTA | Mão de Obra |  | H | 6.799 | 0 | 23.15 | 157.39
Insumo | 099806 | SBC | AJUDANTE DE ELETRICISTA | Mão de Obra |  | H | 6.799 | 0 | 16.6 | 112.86
|  |  |  | MO sem LS => | 128.6231 | LS => | 141.63 | MO com LS => | 270.25
|  |  |  | Valor do BDI => | 68.68 |  | Valor com BDI => |  | 377.64
[6 empty] | Quant. => | 8 | Preço Total => | 3021.12
4.1.7 | Código | Banco | Descrição | Tipo |  | Und | Quant. | Porcent. | Valor Unit | Total
Composição | 064206 | SBC | QUADRO DISTRIBUICAO SOBREPOR 70 DISJUNTORES +BARRAMENTO | INSTALACOES ELETRICAS - QUADROS |  | UN | 1 |  | 1367.67 | 1367.67
Insumo | 006490 | SBC | BUCHA E ARRUELA ALUMINIO PARA ELETRODUTO 2" | Material |  | CJ | 1 | 0 | 5.84 | 5.84
Insumo | 055073 | SBC | QUADRO DE DISTRIBUICAO METALICO DE SOBREPOR TRIFASICO COM BARRAMENTO 150A PARA 70 DISJUNTORES E CHAVE GERAL NORMA DIN ELLUX | Material |  | UN | 1 | 0 | 1311 | 1311
Insumo | 099250 | SBC | ELETRICISTA | Mão de Obra |  | H | 1.279 | 0 | 23.15 | 29.6
Insumo | 099806 | SBC | AJUDANTE DE ELETRICISTA | Mão de Obra |  | H | 1.279 | 0 | 16.6 | 21.23
|  |  |  | MO sem LS => | 24.1921 | LS => | 26.64 | MO com LS => | 50.83
|  |  |  | Valor do BDI => | 304.03 |  | Valor com BDI => |  | 1671.7
[6 empty] | Quant. => | 1 | Preço Total => | 1671.7
4.1.8 | Código | Banco | Descrição | Tipo |  | Und | Quant. | Porcent. | Valor Unit | Total
Composição | 93654 | SINAPI | DISJUNTOR MONOPOLAR TIPO DIN, CORRENTE NOMINAL DE 16A - FORNECIMENTO E INSTALAÇÃO. AF_07/2025 | Instalações Elétricas - Quadros, Cabos, Disjuntores, Contatores e Barramentos Blindados |  | UN | 1 |  | 17.86 | 17.86
Composição Auxiliar | 88247 | SINAPI | AUXILIAR DE ELETRICISTA COM ENCARGOS COMPLEMENTARES | Livro SINAPI: Cálculos e Parâmetros |  | H | 0.035428 | 0 | 26.42 | 0.93
Composição Auxiliar | 88264 | SINAPI | ELETRICISTA COM ENCARGOS COMPLEMENTARES | Livro SINAPI: Cálculos e Parâmetros |  | H | 0.035428 | 0 | 33.25 | 1.17
Insumo | 00001570 | SINAPI | TERMINAL A COMPRESSAO EM COBRE ESTANHADO PARA CABO 2,5 MM2, 1 FURO E 1 COMPRESSAO, PARA PARAFUSO DE FIXACAO M5 | Material |  | UN | 1 | 0 | 1.17 | 1.17
Insumo | 00034653 | SINAPI | DISJUNTOR TERMOMAGNETICO PARA TRILHO DIN (IEC), MONOPOLAR, 6 - 32 A | Material |  | UN | 1 | 0 | 14.59 | 14.59
|  |  |  | MO sem LS => | 0.69011 | LS => | 0.76 | MO com LS => | 1.45
|  |  |  | Valor do BDI => | 3.97 |  | Valor com BDI => |  | 21.83
[6 empty] | Quant. => | 58 | Preço Total => | 1266.14
4.1.9 | Código | Banco | Descrição | Tipo |  | Und | Quant. | Porcent. | Valor Unit | Total
Composição | 064162 | SBC | DISJUNTOR TRIPOLAR 10A CURVA B SCHNEIDER | INSTALACOES ELETRICAS - QUADROS |  | UN | 1 |  | 107.04 | 107.04
Insumo | 017015 | SBC | DISJUNTOR TRIPOLAR 10A CURVA B EZ9F13310 SCHNEIDER | Material |  | UN | 1 | 0 | 73.15 | 73.15
Insumo | 099250 | SBC | ELETRICISTA | Mão de Obra |  | H | 0.853 | 0 | 23.15 | 19.74
Insumo | 099806 | SBC | AJUDANTE DE ELETRICISTA | Mão de Obra |  | H | 0.853 | 0 | 16.6 | 14.15
|  |  |  | MO sem LS => | 16.1296 | LS => | 17.76 | MO com LS => | 33.89
|  |  |  | Valor do BDI => | 23.79 |  | Valor com BDI => |  | 130.83
[6 empty] | Quant. => | 6 | Preço Total => | 784.98
4.2 |  |  | Cabeamento e Infraestrutura Elétrica | [6 empty] | 228034.08
4.2.1 | Código | Banco | Descrição | Tipo |  | Und | Quant. | Porcent. | Valor Unit | Total
Composição | 101565 | SINAPI | CABO DE COBRE FLEXÍVEL ISOLADO, 70 MM², 0,6/1,0 KV, PARA REDE AÉREA DE DISTRIBUIÇÃO DE ENERGIA ELÉTRICA DE BAIXA TENSÃO - FORNECIMENTO E INSTALAÇÃO. AF_12/2025 | Instalações Elétricas - Rede de Distribuição |  | M | 1 |  | 96.86 | 96.86
Composição Auxiliar | 88247 | SINAPI | AUXILIAR DE ELETRICISTA COM ENCARGOS COMPLEMENTARES | Livro SINAPI: Cálculos e Parâmetros |  | H | 0.00056 | 0 | 26.42 | 0.01
Composição Auxiliar | 88264 | SINAPI | ELETRICISTA COM ENCARGOS COMPLEMENTARES | Livro SINAPI: Cálculos e Parâmetros |  | H | 0.0028 | 0 | 33.25 | 0.09
Insumo | 00000977 | SINAPI | CABO DE COBRE, FLEXIVEL, CLASSE 4 OU 5, ISOLACAO EM PVC/A, ANTICHAMA BWF-B, COBERTURA PVC-ST1, ANTICHAMA BWF-B, 1 CONDUTOR, 0,6/1 KV, SECAO NOMINAL 70 MM2 | Material |  | M | 1.0401 | 0 | 93.03 | 96.76
|  |  |  | MO sem LS => | 0.028556 | LS => | 0.03 | MO com LS => | 0.06
|  |  |  | Valor do BDI => | 21.53 |  | Valor com BDI => |  | 118.39
[6 empty] | Quant. => | 150 | Preço Total => | 17758.5
4.2.3 | Código | Banco | Descrição | Tipo |  | Und | Quant. | Porcent. | Valor Unit | Total
Composição | 91935 | SINAPI | CABO DE COBRE FLEXÍVEL ISOLADO, 16 MM², ANTI-CHAMA 0,6/1,0 KV, PARA CIRCUITOS TERMINAIS - FORNECIMENTO E INSTALAÇÃO. AF_03/2023 | Instalações Elétricas - Eletrodutos Embutidos, Cabos, Caixas, Tomadas e Interruptores |  | M | 1 |  | 32.36 | 32.36
Composição Auxiliar | 88247 | SINAPI | AUXILIAR DE ELETRICISTA COM ENCARGOS COMPLEMENTARES | Livro SINAPI: Cálculos e Parâmetros |  | H | 0.114 | 0 | 26.42 | 3.01
Composição Auxiliar | 88264 | SINAPI | ELETRICISTA COM ENCARGOS COMPLEMENTARES | Livro SINAPI: Cálculos e Parâmetros |  | H | 0.114 | 0 | 33.25 | 3.79
Insumo | 00000995 | SINAPI | CABO DE COBRE, FLEXIVEL, CLASSE 4 OU 5, ISOLACAO EM PVC/A, ANTICHAMA BWF-B, COBERTURA PVC-ST1, ANTICHAMA BWF-B, 1 CONDUTOR, 0,6/1 KV, SECAO NOMINAL 16 MM2 | Material |  | M | 1.2434 | 0 | 20.52 | 25.51
Insumo | 00021127 | SINAPI | FITA ISOLANTE ADESIVA ANTICHAMA, USO ATE 750 V, EM ROLO DE 19 MM X 5 M | Material |  | UN | 0.0094 | 0 | 6.11 | 0.05
|  |  |  | MO sem LS => | 2.2274 | LS => | 2.45 | MO com LS => | 4.68
|  |  |  | Valor do BDI => | 7.19 |  | Valor com BDI => |  | 39.55
[6 empty] | Quant. => | 1400 | Preço Total => | 55370
4.2.4 | Código | Banco | Descrição | Tipo |  | Und | Quant. | Porcent. | Valor Unit | Total
Composição | 91933 | SINAPI | CABO DE COBRE FLEXÍVEL ISOLADO, 10 MM², ANTI-CHAMA 0,6/1,0 KV, PARA CIRCUITOS TERMINAIS - FORNECIMENTO E INSTALAÇÃO. AF_03/2023 | Instalações Elétricas - Eletrodutos Embutidos, Cabos, Caixas, Tomadas e Interruptores |  | M | 1 |  | 20.59 | 20.59
Composição Auxiliar | 88247 | SINAPI | AUXILIAR DE ELETRICISTA COM ENCARGOS COMPLEMENTARES | Livro SINAPI: Cálculos e Parâmetros |  | H | 0.076 | 0 | 26.42 | 2
Composição Auxiliar | 88264 | SINAPI | ELETRICISTA COM ENCARGOS COMPLEMENTARES | Livro SINAPI: Cálculos e Parâmetros |  | H | 0.076 | 0 | 33.25 | 2.52
Insumo | 00001020 | SINAPI | CABO DE COBRE, FLEXIVEL, CLASSE 4 OU 5, ISOLACAO EM PVC/A, ANTICHAMA BWF-B, COBERTURA PVC-ST1, ANTICHAMA BWF-B, 1 CONDUTOR, 0,6/1 KV, SECAO NOMINAL 10 MM2 | Material |  | M | 1.2434 | 0 | 12.89 | 16.02
Insumo | 00021127 | SINAPI | FITA ISOLANTE ADESIVA ANTICHAMA, USO ATE 750 V, EM ROLO DE 19 MM X 5 M | Material |  | UN | 0.0094 | 0 | 6.11 | 0.05
|  |  |  | MO sem LS => | 1.4849 | LS => | 1.64 | MO com LS => | 3.12
|  |  |  | Valor do BDI => | 4.57 |  | Valor com BDI => |  | 25.16
[6 empty] | Quant. => | 180 | Preço Total => | 4528.8
4.2.5 | Código | Banco | Descrição | Tipo |  | Und | Quant. | Porcent. | Valor Unit | Total
Composição | 91931 | SINAPI | CABO DE COBRE FLEXÍVEL ISOLADO, 6 MM², ANTI-CHAMA 0,6/1,0 KV, PARA CIRCUITOS TERMINAIS - FORNECIMENTO E INSTALAÇÃO. AF_03/2023 | Instalações Elétricas - Eletrodutos Embutidos, Cabos, Caixas, Tomadas e Interruptores |  | M | 1 |  | 12.85 | 12.85
Composição Auxiliar | 88247 | SINAPI | AUXILIAR DE ELETRICISTA COM ENCARGOS COMPLEMENTARES | Livro SINAPI: Cálculos e Parâmetros |  | H | 0.051 | 0 | 26.42 | 1.34
Composição Auxiliar | 88264 | SINAPI | ELETRICISTA COM ENCARGOS COMPLEMENTARES | Livro SINAPI: Cálculos e Parâmetros |  | H | 0.051 | 0 | 33.25 | 1.69
Insumo | 00000994 | SINAPI | CABO DE COBRE, FLEXIVEL, CLASSE 4 OU 5, ISOLACAO EM PVC/A, ANTICHAMA BWF-B, COBERTURA PVC-ST1, ANTICHAMA BWF-B, 1 CONDUTOR, 0,6/1 KV, SECAO NOMINAL 6 MM2 | Material |  | M | 1.2434 | 0 | 7.86 | 9.77
Insumo | 00021127 | SINAPI | FITA ISOLANTE ADESIVA ANTICHAMA, USO ATE 750 V, EM ROLO DE 19 MM X 5 M | Material |  | UN | 0.0094 | 0 | 6.11 | 0.05
|  |  |  | MO sem LS => | 0.99472 | LS => | 1.1 | MO com LS => | 2.09
|  |  |  | Valor do BDI => | 2.85 |  | Valor com BDI => |  | 15.7
[6 empty] | Quant. => | 2410 | Preço Total => | 37837
4.2.6 | Código | Banco | Descrição | Tipo |  | Und | Quant. | Porcent. | Valor Unit | Total
Composição | 91927 | SINAPI | CABO DE COBRE FLEXÍVEL ISOLADO, 2,5 MM², ANTI-CHAMA 0,6/1,0 KV, PARA CIRCUITOS TERMINAIS - FORNECIMENTO E INSTALAÇÃO. AF_03/2023 | Instalações Elétricas - Eletrodutos Embutidos, Cabos, Caixas, Tomadas e Interruptores |  | M | 1 |  | 6.14 | 6.14
Composição Auxiliar | 88247 | SINAPI | AUXILIAR DE ELETRICISTA COM ENCARGOS COMPLEMENTARES | Livro SINAPI: Cálculos e Parâmetros |  | H | 0.029 | 0 | 26.42 | 0.76
Composição Auxiliar | 88264 | SINAPI | ELETRICISTA COM ENCARGOS COMPLEMENTARES | Livro SINAPI: Cálculos e Parâmetros |  | H | 0.029 | 0 | 33.25 | 0.96
Insumo | 00001022 | SINAPI | CABO DE COBRE, FLEXIVEL, CLASSE 4 OU 5, ISOLACAO EM PVC/A, ANTICHAMA BWF-B, COBERTURA PVC-ST1, ANTICHAMA BWF-B, 1 CONDUTOR, 0,6/1 KV, SECAO NOMINAL 2,5 MM2 | Material |  | M | 1.2434 | 0 | 3.52 | 4.37
Insumo | 00021127 | SINAPI | FITA ISOLANTE ADESIVA ANTICHAMA, USO ATE 750 V, EM ROLO DE 19 MM X 5 M | Material |  | UN | 0.0094 | 0 | 6.11 | 0.05
|  |  |  | MO sem LS => | 0.56161 | LS => | 0.62 | MO com LS => | 1.18
|  |  |  | Valor do BDI => | 1.36 |  | Valor com BDI => |  | 7.5
[6 empty] | Quant. => | 9637.5 | Preço Total => | 72281.25
4.2.7 | Código | Banco | Descrição | Tipo |  | Und | Quant. | Porcent. | Valor Unit | Total
Composição | 91837 | SINAPI | ELETRODUTO FLEXÍVEL CORRUGADO REFORÇADO, PVC, DN 32 MM (1"), PARA CIRCUITOS TERMINAIS, INSTALADO EM FORRO - FORNECIMENTO E INSTALAÇÃO. AF_03/2023 | Instalações Elétricas - Eletrodutos Embutidos, Cabos, Caixas, Tomadas e Interruptores |  | M | 1 |  | 26.99 | 26.99
Composição Auxiliar | 88247 | SINAPI | AUXILIAR DE ELETRICISTA COM ENCARGOS COMPLEMENTARES | Livro SINAPI: Cálculos e Parâmetros |  | H | 0.105 | 0 | 26.42 | 2.77
Composição Auxiliar | 88264 | SINAPI | ELETRICISTA COM ENCARGOS COMPLEMENTARES | Livro SINAPI: Cálculos e Parâmetros |  | H | 0.105 | 0 | 33.25 | 3.49
Composição Auxiliar | 91170 | SINAPI | FIXAÇÃO DE TUBOS HORIZONTAIS DE PVC ÁGUA, PVC ESGOTO, PVC ÁGUA PLUVIAL, CPVC, PPR, COBRE OU AÇO, DIÂMETROS MENORES OU IGUAIS A 40 MM, COM ABRAÇADEIRA METÁLICA RÍGIDA TIPO U PERFIL 1 1/4", FIXADA EM PERFILADO EM LAJE. AF_09/2023_PS | Rasgos e Fixações |  | M | 1 | 0 | 10.59 | 10.59
Insumo | 00039245 | SINAPI | ELETRODUTO PVC FLEXIVEL CORRUGADO, REFORCADO, COR LARANJA, DE 32 MM, PARA LAJES E PISOS | Material |  | M | 1.1 | 0 | 9.22 | 10.14
|  |  |  | MO sem LS => | 4.807 | LS => | 5.29 | MO com LS => | 10.1
|  |  |  | Valor do BDI => | 5.99 |  | Valor com BDI => |  | 32.98
[6 empty] | Quant. => | 20 | Preço Total => | 659.6
4.2.8 | Código | Banco | Descrição | Tipo |  | Und | Quant. | Porcent. | Valor Unit | Total
Composição | 91835 | SINAPI | ELETRODUTO FLEXÍVEL CORRUGADO REFORÇADO, PVC, DN 25 MM (3/4"), PARA CIRCUITOS TERMINAIS, INSTALADO EM FORRO - FORNECIMENTO E INSTALAÇÃO. AF_03/2023 | Instalações Elétricas - Eletrodutos Embutidos, Cabos, Caixas, Tomadas e Interruptores |  | M | 1 |  | 21.27 | 21.27
Composição Auxiliar | 88247 | SINAPI | AUXILIAR DE ELETRICISTA COM ENCARGOS COMPLEMENTARES | Livro SINAPI: Cálculos e Parâmetros |  | H | 0.091 | 0 | 26.42 | 2.4
Composição Auxiliar | 88264 | SINAPI | ELETRICISTA COM ENCARGOS COMPLEMENTARES | Livro SINAPI: Cálculos e Parâmetros |  | H | 0.091 | 0 | 33.25 | 3.02
Composição Auxiliar | 91170 | SINAPI | FIXAÇÃO DE TUBOS HORIZONTAIS DE PVC ÁGUA, PVC ESGOTO, PVC ÁGUA PLUVIAL, CPVC, PPR, COBRE OU AÇO, DIÂMETROS MENORES OU IGUAIS A 40 MM, COM ABRAÇADEIRA METÁLICA RÍGIDA TIPO U PERFIL 1 1/4", FIXADA EM PERFILADO EM LAJE. AF_09/2023_PS | Rasgos e Fixações |  | M | 1 | 0 | 10.59 | 10.59
Insumo | 00039244 | SINAPI | ELETRODUTO PVC FLEXIVEL CORRUGADO, REFORCADO, COR LARANJA, DE 25 MM, PARA LAJES E PISOS | Material |  | M | 1.1 | 0 | 4.79 | 5.26
|  |  |  | MO sem LS => | 4.531 | LS => | 4.99 | MO com LS => | 9.52
|  |  |  | Valor do BDI => | 4.72 |  | Valor com BDI => |  | 25.99
[6 empty] | Quant. => | 243 | Preço Total => | 6315.57
4.2.10 | Código | Banco | Descrição | Tipo |  | Und | Quant. | Porcent. | Valor Unit | Total
Composição | 97238 | SINAPI | ELETROCALHA LISA OU PERFURADA EM AÇO GALVANIZADO, LARGURA 100MM E ALTURA 50MM, INCLUSIVE EMENDA E FIXAÇÃO - FORNECIMENTO E INSTALAÇÃO. AF_04/2023 | Eletrocalhas |  | M | 1 |  | 104.72 | 104.72
Composição Auxiliar | 88247 | SINAPI | AUXILIAR DE ELETRICISTA COM ENCARGOS COMPLEMENTARES | Livro SINAPI: Cálculos e Parâmetros |  | H | 0.0852 | 0 | 26.42 | 2.25
Composição Auxiliar | 88264 | SINAPI | ELETRICISTA COM ENCARGOS COMPLEMENTARES | Livro SINAPI: Cálculos e Parâmetros |  | H | 0.0852 | 0 | 33.25 | 2.83
Composição Auxiliar | 96562 | SINAPI | SUPORTE PARA ELETROCALHA LISA OU PERFURADA EM AÇO GALVANIZADO, LARGURA 400 MM, EM PERFILADO COM COMPRIMENTO DE 45 CM FIXADO EM LAJE, POR METRO DE ELETROCALHA FIXADA. AF_09/2023 | Rasgos e Fixações |  | M | 1 | 0 | 53.58 | 53.58
Composição Auxiliar | 97251 | SINAPI | EMENDA PARA ELETROCALHA, LISA OU PERFURADA EM AÇO GALVANIZADO, LARGURA 100MM E ALTURA 50MM - FORNECIMENTO E INSTALAÇÃO. AF_04/2023 | Eletrocalhas |  | UN | 0.333 | 0 | 83.91 | 27.94
Insumo | 00043961 | SINAPI | ELETROCALHA LISA OU PERFURADA TIPO U, EM CHAPA DE ACO GALVANIZADO A FOGO, ESPESSURA # 22, DE 100 X 50 MM (L X A), SEM VIROLA, SEM TAMPA | Material |  | M | 0.982 | 0 | 18.46 | 18.12
|  |  |  | MO sem LS => | 13.3264 | LS => | 14.67 | MO com LS => | 28
|  |  |  | Valor do BDI => | 23.27 |  | Valor com BDI => |  | 127.99
[6 empty] | Quant. => | 76 | Preço Total => | 9727.24
4.2.10 | Código | Banco | Descrição | Tipo |  | Und | Quant. | Porcent. | Valor Unit | Total
Composição | 38.22.130 | CPOS/CDHU | Eletrocalha perfurada galvanizada a fogo, 200x100 mm, com acessórios | 38.22 |  | M | 1 |  | 164.92 | 164.92
Insumo | B.01.000.010115 | CPOS/CDHU | Eletricista | Mão de Obra |  | H | 0.75 | 0 | 33.12 | 24.84
Insumo | B.01.000.010116 | CPOS/CDHU | Ajudante eletricista | Mão de Obra |  | H | 0.75 | 0 | 22.71 | 17.03
Insumo | P.04.000.062133 | CPOS/CDHU | Eletrocalha perfurada galvanizada a fogo, 200x100mm | Material |  | M | 1.3 | 0 | 94.66 | 123.05
|  |  |  | MO sem LS => | 19.9277 | LS => | 21.94 | MO com LS => | 41.87
|  |  |  | Valor do BDI => | 36.66 |  | Valor com BDI => |  | 201.58
[6 empty] | Quant. => | 60 | Preço Total => | 12094.8
4.2.16 | Código | Banco | Descrição | Tipo |  | Und | Quant. | Porcent. | Valor Unit | Total
Composição | 063447 | SBC | ELETROCALHA PERFURADA TIPO ""U"" 50X50 CHAPA 18 SEM TAMPA | INSTALACOES ELETRICAS - LEITOS E CABOS |  | M | 1 |  | 33.61 | 33.61
Insumo | 006358 | SBC | ELETROCALHA PERFURADA TIPO "U" 50x50mm CHAPA 18 PRE-GALVANIZADA | Material |  | M | 1.1 | 0 | 11.31 | 12.44
Insumo | 099250 | SBC | ELETRICISTA | Mão de Obra |  | H | 0.533 | 0 | 23.15 | 12.33
Insumo | 099806 | SBC | AJUDANTE DE ELETRICISTA | Mão de Obra |  | H | 0.533 | 0 | 16.6 | 8.84
|  |  |  | MO sem LS => | 10.0757 | LS => | 11.09 | MO com LS => | 21.17
|  |  |  | Valor do BDI => | 7.47 |  | Valor com BDI => |  | 41.08
[6 empty] | Quant. => | 279 | Preço Total => | 11461.32
5 |  |  | Limpeza Final da Obra | [6 empty] | 6741.66
5.1 | Código | Banco | Descrição | Tipo |  | Und | Quant. | Porcent. | Valor Unit | Total
Composição | 97637 | SINAPI | REMOÇÃO DE TAPUME/ CHAPAS METÁLICAS E DE MADEIRA, DE FORMA MANUAL, SEM REAPROVEITAMENTO. AF_09/2023 | Demolições e Remoções |  | m² | 1 |  | 3.29 | 3.29
Composição Auxiliar | 88278 | SINAPI | MONTADOR DE ESTRUTURAS METÁLICAS COM ENCARGOS COMPLEMENTARES | Livro SINAPI: Cálculos e Parâmetros |  | H | 0.0337 | 0 | 26.91 | 0.9
Composição Auxiliar | 88316 | SINAPI | SERVENTE COM ENCARGOS COMPLEMENTARES | Livro SINAPI: Cálculos e Parâmetros |  | H | 0.0952 | 0 | 25.11 | 2.39
|  |  |  | MO sem LS => | 1.0233 | LS => | 1.13 | MO com LS => | 2.15
|  |  |  | Valor do BDI => | 0.73 |  | Valor com BDI => |  | 4.02
[6 empty] | Quant. => | 90 | Preço Total => | 361.8
5.2 | Código | Banco | Descrição | Tipo |  | Und | Quant. | Porcent. | Valor Unit | Total
Composição | 99823 | SINAPI | LIMPEZA DE PORTA INTEIRAMENTE DE VIDRO. AF_10/2025_PS | Limpeza de Obra |  | m² | 1 |  | 2.48 | 2.48
Composição Auxiliar | 88316 | SINAPI | SERVENTE COM ENCARGOS COMPLEMENTARES | Livro SINAPI: Cálculos e Parâmetros |  | H | 0.077167 | 0 | 25.11 | 1.93
Insumo | 00005318 | SINAPI | DILUENTE AGUARRAS | Material |  | L | 0.022222 | 0 | 18.12 | 0.4
Insumo | 00013261 | SINAPI | FLANELA *30 X 40* CM | Material |  | UN | 0.031433 | 0 | 2.56 | 0.08
Insumo | 00044329 | SINAPI | DETERGENTE NEUTRO USO GERAL, CONCENTRADO | Material |  | L | 0.0063472 | 0 | 11.21 | 0.07
|  |  |  | MO sem LS => | 0.58541 | LS => | 0.64 | MO com LS => | 1.23
|  |  |  | Valor do BDI => | 0.55 |  | Valor com BDI => |  | 3.03
[6 empty] | Quant. => | 12 | Preço Total => | 36.36
5.3 | Código | Banco | Descrição | Tipo |  | Und | Quant. | Porcent. | Valor Unit | Total
Composição | 99820 | SINAPI | LIMPEZA DE JANELA INTEIRAMENTE DE VIDRO. AF_10/2025_PS | Limpeza de Obra |  | m² | 1 |  | 2.7 | 2.7
Composição Auxiliar | 88316 | SINAPI | SERVENTE COM ENCARGOS COMPLEMENTARES | Livro SINAPI: Cálculos e Parâmetros |  | H | 0.085986 | 0 | 25.11 | 2.15
Insumo | 00005318 | SINAPI | DILUENTE AGUARRAS | Material |  | L | 0.022222 | 0 | 18.12 | 0.4
Insumo | 00013261 | SINAPI | FLANELA *30 X 40* CM | Material |  | UN | 0.031433 | 0 | 2.56 | 0.08
Insumo | 00044329 | SINAPI | DETERGENTE NEUTRO USO GERAL, CONCENTRADO | Material |  | L | 0.0063472 | 0 | 11.21 | 0.07
|  |  |  | MO sem LS => | 0.65204 | LS => | 0.72 | MO com LS => | 1.37
|  |  |  | Valor do BDI => | 0.6 |  | Valor com BDI => |  | 3.3
[6 empty] | Quant. => | 250 | Preço Total => | 825
5.4 | Código | Banco | Descrição | Tipo |  | Und | Quant. | Porcent. | Valor Unit | Total
Composição | 99810 | SINAPI | LIMPEZA DE PISO CERÂMICO/ PORCELANATO/ MÁRMORE/ GRANITO UTILIZANDO DETERGENTE NEUTRO E ESCOVAÇÃO MANUAL. AF_10/2025_PS | Limpeza de Obra |  | m² | 1 |  | 6.95 | 6.95
Composição Auxiliar | 88316 | SINAPI | SERVENTE COM ENCARGOS COMPLEMENTARES | Livro SINAPI: Cálculos e Parâmetros |  | H | 0.25514 | 0 | 25.11 | 6.4
Insumo | 00005318 | SINAPI | DILUENTE AGUARRAS | Material |  | L | 0.022222 | 0 | 18.12 | 0.4
Insumo | 00013261 | SINAPI | FLANELA *30 X 40* CM | Material |  | UN | 0.031433 | 0 | 2.56 | 0.08
Insumo | 00044329 | SINAPI | DETERGENTE NEUTRO USO GERAL, CONCENTRADO | Material |  | L | 0.0063472 | 0 | 11.21 | 0.07
|  |  |  | MO sem LS => | 1.9371 | LS => | 2.13 | MO com LS => | 4.07
|  |  |  | Valor do BDI => | 1.54 |  | Valor com BDI => |  | 8.49
[6 empty] | Quant. => | 650 | Preço Total => | 5518.5
[5 empty] | Total sem BDI |  | 1406454.59
[5 empty] | Total do BDI |  | 269429.58
[5 empty] | Total Geral |  | 1675884.17

## Curva ABC de Serviços
Obra
INSUMOS E SERVIÇOS REV00 SISTEMA 01 CAE TRE-DF Planilha Orçamentária de Instalações do Sistema de Climatização - NÃO DESONERADO
Curva ABC de Serviços
Código | Banco | Descrição | Tipo | Und | Quant. | Valor Unit | Total | Peso (%) | Peso Acumulado (%)
00000016 | Próprio | Unidade Condensadora Mestra de 28,0HP (RAS-28FSNC7B2) ou Unidade Condensadora Escrava de 28,0HP (RAS-28FSNC7B2). Condensação a Ar - 380V/3ph - Modular - Família Air 365 VRF. Características Técnicas: 380 Volts /Trifásico / 60Hz ou EQUIVALENTE TÉCNICO Características Técnicas: 380 Volts /Trifásico / 60Hz ou EQUIVALENTE TÉCNICO | Equipamento | Unidade | 4,0 | 62.388,98 | 249.555,92 | 17,74 | 17,74
90779 | SINAPI | ENGENHEIRO CIVIL DE OBRA SENIOR COM ENCARGOS COMPLEMENTARES | Livro SINAPI: Cálculos e Parâmetros | H | 400,0 | 228,81 | 91.524,00 | 6,51 | 24,25
00000065 | Próprio | Unidade interna do sistema VRF tipo cassete de 4 vias, com potência de refrigeração de 4,00 kW e potência de aquecimento de 4,80 kW, monofásico, 220 volts, 60 Hertz. Marca Hitachi, modelo RCI-1,5FSKDN1Q. - Controle remoto não incluso - Família Set Free - Sistema Funcional ou EQUIVALENTE TÉCNICO | Equipamento | Unidade | 20,0 | 4.138,51 | 82.770,20 | 5,89 | 30,14
91927 | SINAPI | CABO DE COBRE FLEXÍVEL ISOLADO, 2,5 MM², ANTI-CHAMA 0,6/1,0 KV, PARA CIRCUITOS TERMINAIS - FORNECIMENTO E INSTALAÇÃO. AF_03/2023 | Instalações Elétricas - Eletrodutos Embutidos, Cabos, Caixas, Tomadas e Interruptores | M | 9.637,5 | 6,14 | 59.174,25 | 4,21 | 34,34
00000067 | Próprio | Unidade interna do sistema VRF tipo cassete de 4 vias, com potência de refrigeração de 5,60 kW e potência de aquecimento de 6,30 kW, monofásico, 220 volts, 60 Hertz. Marca Hitachi, modelo RCI-2,0FSKDN1Q. - Controle remoto não incluso - Família Set Free - Sistema Funcional ou EQUIVALENTE TÉCNICO | Equipamento | Unidade | 13,0 | 4.393,11 | 57.110,43 | 4,06 | 38,40
00000064 | Próprio | Unidade interna tipo cassete de 4 vias, com potência de refrigeração de 11,20 kW e potência de aquecimento de 12,50 kW, monofásico, 220 volts, 60 Hertz, ou equivalente técnico. - Controle remoto não incluso - Família Set Free - Sistema Funcional ou EQUIVALENTE TÉCNICO | Equipamento | Unidade | 11,0 | 5.017,65 | 55.194,15 | 3,92 | 42,33
00000068 | Próprio | Unidade interna do sistema VRF tipo cassete de 4 vias, com potência de refrigeração de 2,80 kW e potência de aquecimento de 3,20 kW, monofásico, 220 volts, 60 Hertz. Marca Hitachi, modelo RCI-1,0FSKDN1Q. - Controle remoto não incluso - Família Set Free - Sistema Funcional ou EQUIVALENTE TÉCNICO | Equipamento | Unidade | 11,0 | 4.125,93 | 45.385,23 | 3,23 | 45,56
91935 | SINAPI | CABO DE COBRE FLEXÍVEL ISOLADO, 16 MM², ANTI-CHAMA 0,6/1,0 KV, PARA CIRCUITOS TERMINAIS - FORNECIMENTO E INSTALAÇÃO. AF_03/2023 | Instalações Elétricas - Eletrodutos Embutidos, Cabos, Caixas, Tomadas e Interruptores | M | 1.400,0 | 32,36 | 45.304,00 | 3,22 | 48,78
00000012 | Próprio | E102SNB2 - Multikit - R410A - line branch ou EQUIVALENTE TÉCNICO | Equipamento | Unidade | 30,0 | 1.490,26 | 44.707,80 | 3,18 | 51,96
063447 | SBC | ELETROCALHA PERFURADA TIPO ""U"" 50X50 CHAPA 18 SEM TAMPA | INSTALACOES ELETRICAS - LEITOS E CABOS | M | 1.005,0 | 33,61 | 33.778,05 | 2,40 | 54,36
91931 | SINAPI | CABO DE COBRE FLEXÍVEL ISOLADO, 6 MM², ANTI-CHAMA 0,6/1,0 KV, PARA CIRCUITOS TERMINAIS - FORNECIMENTO E INSTALAÇÃO. AF_03/2023 | Instalações Elétricas - Eletrodutos Embutidos, Cabos, Caixas, Tomadas e Interruptores | M | 2.410,0 | 12,85 | 30.968,50 | 2,20 | 56,56
96113 | SINAPI | FORRO EM PLACAS DE GESSO, PARA AMBIENTES COMERCIAIS. AF_08/2023_PS | Forros | m² | 600,0 | 50,77 | 30.462,00 | 2,17 | 58,72
00000007 | Próprio | PCAWRBIZ - Controle Remoto sem fio - Família Set Free - Para Sistema Funcional ou EQUIVALENTE TÉCNICO | Equipamento | Unidade | 64,0 | 426,65 | 27.305,60 | 1,94 | 60,67
24.03.690 | CPOS/CDHU | Grade para forro eletrofundida, malha 25x100mm, com barra de 25x2mm | 24.03 | m² | 34,74 | 753,98 | 26.193,26 | 1,86 | 62,53
93572 | SINAPI | ENCARREGADO GERAL DE OBRAS COM ENCARGOS COMPLEMENTARES | Livro SINAPI: Cálculos e Parâmetros | MES | 4,0 | 5.559,44 | 22.237,76 | 1,58 | 64,11
111040 | SBC | GRADIL EXTERNO DE PROTECAO EM FERRO | ESQUADRIAS DE FERRO | m² | 55,23 | 381,30 | 21.059,19 | 1,50 | 65,61
059440 | SBC | SERVIDOR LENOVO ISG ST250V3 INTEL XEON E-2436 6C 16GB 7DCES1 | INSTALACOES DE TELEFONE-LOGICA-CFTV-CATV | UN | 1,0 | 19.647,02 | 19.647,02 | 1,40 | 67,00
11781 | ORSE | Tubulação em cobre Ø 5/8", para interligação de condensador/evaporador, inclusive isolamento térmico elastomérico 19mm. multikits, alimentação elétrica, conexões e fixações (infraestrutura p/ sistema de climatização vrv) - fornecimento e instalação | Equipamentos e Acessórios para Instalação de Ar Condicionado | m | 89,0 | 217,36 | 19.345,04 | 1,38 | 68,38
11779 | ORSE | Tubulação em cobre Ø 3/8", para interligação de condensador/evaporador, inclusive isolamento térmico elastomérico 19mm. multikits, alimentação elétrica, conexões e fixações (infraestrutura p/ sistema de climatização vrv) - fornecimento e instalação | Equipamentos e Acessórios para Instalação de Ar Condicionado | m | 94,0 | 196,19 | 18.441,86 | 1,31 | 69,69
073803 | SBC | DUTOS DE AR EM CHAPA GALVANIZADA #26 | INSTALACOES MECANICAS - EXAUSTAO | KG | 1.128,85 | 15,46 | 17.452,02 | 1,24 | 70,93
070927 | SBC | DIFUSOR CAIXA PLENUM EM CHAPA GALVANIZADA COM BOCAL 6"" | INSTALACOES MECANICAS - AR CONDICIONADO | UN | 42,0 | 411,48 | 17.282,16 | 1,23 | 72,16
070562 | SBC | DIFUSOR DE AR EM ALUMINIO 4 VIAS 254 x 254mm | INSTALACOES MECANICAS - AR CONDICIONADO | UN | 37,0 | 406,48 | 15.039,76 | 1,07 | 73,23
90778 | SINAPI | ENGENHEIRO CIVIL DE OBRA PLENO COM ENCARGOS COMPLEMENTARES | Livro SINAPI: Cálculos e Parâmetros | H | 90,0 | 164,51 | 14.805,90 | 1,05 | 74,28
101565 | SINAPI | CABO DE COBRE FLEXÍVEL ISOLADO, 70 MM², 0,6/1,0 KV, PARA REDE AÉREA DE DISTRIBUIÇÃO DE ENERGIA ELÉTRICA DE BAIXA TENSÃO - FORNECIMENTO E INSTALAÇÃO. AF_12/2025 | Instalações Elétricas - Rede de Distribuição | M | 150,0 | 96,86 | 14.529,00 | 1,03 | 75,32
11785 | ORSE | Tubulação em cobre Ø 1 1/8", para interligação de condensador/evaporador, inclusive isolamento térmico elastomérico 19mm. multikits, alimentação elétrica,conexões e fixações (infraestrutura p/ sistema de climatização vrv) - fornecimento e instalação | Equipamentos e Acessórios para Instalação de Ar Condicionado | m | 44,0 | 327,46 | 14.408,24 | 1,02 | 76,34
00000062 | Próprio | E962SNB3 - Multikit - R410A - line branch ou EQUIVALENTE TÉCNICO | Equipamento | Unidade | 6,0 | 2.297,17 | 13.783,02 | 0,98 | 77,32
8749 | ORSE | Cabo de cobre flexível, blindado com fita de cobre, 2 x 1,5 mm2, tensão 1kv | Interligações até Quadro Geral - Fios e Cabos | m | 926,0 | 14,45 | 13.380,70 | 0,95 | 78,27
7138 | ORSE | Fornecimento e lançamento de cabo utp 4 pares cat 6 | Pontos de Suprimento de Lógica | m | 926,0 | 13,01 | 12.047,26 | 0,86 | 79,13
11784 | ORSE | Tubulação em cobre Ø 1", para interligação de condensador/evaporador, inclusive isolamento térmico elastomérico 19mm. multikits, alimentação elétrica, conexões e fixações (infraestrutura p/ sistema de climatização vrv) - fornecimento e instalação | Equipamentos e Acessórios para Instalação de Ar Condicionado | m | 35,7 | 306,29 | 10.934,55 | 0,78 | 79,90
38.22.130 | CPOS/CDHU | Eletrocalha perfurada galvanizada a fogo, 200x100 mm, com acessórios | 38.22 | M | 60,0 | 164,92 | 9.895,20 | 0,70 | 80,61
73847/004 | SINAPI | ALUGUEL CONTAINER/SANIT C/4 VASOS/1 LAVAT/1 MIC/4 CHUV LARG= 2,20M COMPR=6,20M ALT=2,50M CHAPAS ACO C/NERV TRAPEZ FORRO C/ ISOL TERMO-ACUST CHASSIS REFORC PISO COMPENS NAVAL INCL INST RA ELETR/HIDRO-SANIT EXCL TRANSP/CARGA/DESCARGA | CANT - CANTEIRO DE OBRAS | MES | 4,0 | 2.212,16 | 8.848,64 | 0,63 | 81,24
00000078 | Próprio | Instalação de Ar Condicionado Tipo VRF, Unidade Externa, Potência de Refrigeração de até 28 HP MÃO DE OBRA E INSUMOS | INES - INSTALAÇÕES ESPECIAIS | Unidade | 4,0 | 2.181,22 | 8.724,88 | 0,62 | 81,86
98459 | SINAPI | TAPUME COM TELHA METÁLICA. AF_03/2024 | Instalações para Canteiros de Obras | m² | 90,0 | 93,15 | 8.383,50 | 0,60 | 82,45
00000069 | Próprio | Unidade interna do sistema VRF tipo cassete de 1 via, com potência de refrigeração de 2,80 kW e potência de aquecimento de 3,20 kW, monofásico, 220 volts, 60 Hertz. Marca Hitachi, modelo RCD-1,0FSRE. - Controle remoto não incluso - Família Set Free - Sistema Funcional ou EQUIVALENTE TÉCNICO | Equipamento | Unidade | 2,0 | 4.071,00 | 8.142,00 | 0,58 | 83,03
89711 | SINAPI | TUBO PVC, SERIE NORMAL, ESGOTO PREDIAL, DN 40 MM, FORNECIDO E INSTALADO EM RAMAL DE DESCARGA OU RAMAL DE ESGOTO SANITÁRIO. AF_08/2022 | Instalações Prediais de Esgoto - Tubos e Conexões | M | 343,74 | 23,49 | 8.074,45 | 0,57 | 83,61
97238 | SINAPI | ELETROCALHA LISA OU PERFURADA EM AÇO GALVANIZADO, LARGURA 100MM E ALTURA 50MM, INCLUSIVE EMENDA E FIXAÇÃO - FORNECIMENTO E INSTALAÇÃO. AF_04/2023 | Eletrocalhas | M | 76,0 | 104,72 | 7.958,72 | 0,57 | 84,17
070902 | SBC | CAIXA DE VENTILACAO PARA FORRO CVM 5000 NOVA EXAUSTORES | INSTALACOES MECANICAS - AR CONDICIONADO | UN | 1,0 | 7.725,54 | 7.725,54 | 0,55 | 84,72
070902 | SBC | CAIXA DE VENTILACAO PARA FORRO CVM 5000 NOVA EXAUSTORES 3F 380V | INSTALACOES MECANICAS - AR CONDICIONADO | UN | 1,0 | 7.725,54 | 7.725,54 | 0,55 | 85,27
00000082 | Próprio | Instalação de Ar Condicionado Tipo VRF, Unidade Interna Tipo Cassete de 4 vias, Potência de Refrigeração de 4,0 kW | INES - INSTALAÇÕES ESPECIAIS | Unidade | 20,0 | 383,71 | 7.674,20 | 0,55 | 85,82
00000019 | Próprio | Válvula GBC 1/2 | Equipamento | Unidade | 46,0 | 160,43 | 7.379,78 | 0,52 | 86,34
00000020 | Próprio | Válvula GBC 1/4 | Equipamento | Unidade | 46,0 | 149,75 | 6.888,50 | 0,49 | 86,83
00000011 | Próprio | E162SNB2 - Multikit - R410A - line branch ou EQUIVALENTE TÉCNICO | Equipamento | Unidade | 10,0 | 649,29 | 6.492,90 | 0,46 | 87,29
10326 | ORSE | Disjuntor termomagnetico tripolar 500 A, padrão DIN (Europeu - linha branca),65KA | Fusíveis, Disjuntores e Chaves | un | 2,0 | 3.179,88 | 6.359,76 | 0,45 | 87,75
00000014 | Próprio | E302SNB2 - Multikit - R410A - line branch ou EQUIVALENTE TÉCNICO | Equipamento | Unidade | 4,0 | 1.524,27 | 6.097,08 | 0,43 | 88,18
98547 | SINAPI | IMPERMEABILIZAÇÃO DE SUPERFÍCIE COM MANTA ASFÁLTICA, DUAS CAMADAS, INCLUSIVE APLICAÇÃO DE PRIMER ASFÁLTICO, E=3MM E E=4MM. AF_09/2023 | Impermeabilização, Proteção Mecânica e Tratamento de Junta | m² | 31,0 | 196,08 | 6.078,48 | 0,43 | 88,61
070213 | SBC | CAIXA DE VENTILACAO PARA FORRO COLARINHO COM BOCAL CVM2500 | INSTALACOES MECANICAS - AR CONDICIONADO | UN | 1,0 | 5.992,62 | 5.992,62 | 0,43 | 89,04
11783 | ORSE | Tubulação em cobre Ø 7/8", para interligação de condensador/evaporador, inclusive isolamento térmico elastomérico 19mm. multikits, alimentação elétrica, conexões e fixações (infraestrutura p/ sistema de climatização vrv) - fornecimento e instalação | Equipamentos e Acessórios para Instalação de Ar Condicionado | m | 22,2 | 268,18 | 5.953,59 | 0,42 | 89,46
00000013 | Próprio | E242SNB2 - Multikit - R410A - line branch ou EQUIVALENTE TÉCNICO | Equipamento | Unidade | 9,0 | 653,75 | 5.883,75 | 0,42 | 89,88
11780 | ORSE | Tubulação em cobre Ø 1/2", para interligação de condensador/evaporador, inclusive isolamento térmico elastomérico 19mm. multikits, alimentação elétrica, conexões e fixações (infraestrutura p/ sistema de climatização vrv) - fornecimento e instalação | Equipamentos e Acessórios para Instalação de Ar Condicionado | m | 129,2 | 44,18 | 5.708,05 | 0,41 | 90,28
15512 | SIURB | MONTAGEM DE ESTRUTURA METÁLICA | Composições Auxiliares | KG | 1.526,18 | 3,64 | 5.555,29 | 0,39 | 90,68
91835 | SINAPI | ELETRODUTO FLEXÍVEL CORRUGADO REFORÇADO, PVC, DN 25 MM (3/4"), PARA CIRCUITOS TERMINAIS, INSTALADO EM FORRO - FORNECIMENTO E INSTALAÇÃO. AF_03/2023 | Instalações Elétricas - Eletrodutos Embutidos, Cabos, Caixas, Tomadas e Interruptores | M | 243,0 | 21,27 | 5.168,61 | 0,37 | 91,05
00000086 | Próprio | QUADRO DE DISTRIBUICAO GERAL DE FORCA PARA SISTEMA DE CLIMATIZAÇÃO - QDAR | INEL - INSTALAÇÃO ELÉTRICA/ELETRIFICAÇÃO E ILUMINAÇÃO EXTERNA | UNIDADE | 1,0 | 5.055,31 | 5.055,31 | 0,36 | 91,41
00000083 | Próprio | Instalação de Ar Condicionado Tipo VRF, Unidade Interna Tipo Cassete de 4 vias, Potência de Refrigeração de 5,6 kW | INES - INSTALAÇÕES ESPECIAIS | Unidade | 13,0 | 383,71 | 4.988,23 | 0,35 | 91,76
04.014.0095-0 | EMOP | RETIRADA DE ENTULHO DE OBRA COM CACAMBA DE ACO TIPO CONTAINE R COM 5M3 DE CAPACIDADE,INCLUSIVE CARREGAMENTO,TRANSPORTE E DESCARREGAMENTO.CUSTO POR UNIDADE DE CACAMBA E INCLUI A TAX A PARA DESCARGA EM LOCAIS AUTORIZADOS 3%-DESGASTE DE FERRAMENTAS E EPI | 4 | UN | 12,0 | 413,16 | 4.957,92 | 0,35 | 92,11
97331 | SINAPI | TUBO EM COBRE FLEXÍVEL, DN 1/4", COM ISOLAMENTO, INSTALADO EM RAMAL DE ALIMENTAÇÃO DE AR CONDICIONADO COM CONDENSADORA CENTRAL - FORNECIMENTO E INSTALAÇÃO. AF_12/2015 | INHI - INSTALAÇÕES HIDROS SANITÁRIAS | M | 97,4 | 48,04 | 4.679,09 | 0,33 | 92,45
070605 | SBC | CAIXA DE VENTILACAO CFM 1000 - 220V | INSTALACOES MECANICAS - AR CONDICIONADO | UN | 1,0 | 4.530,27 | 4.530,27 | 0,32 | 92,77
99810 | SINAPI | LIMPEZA DE PISO CERÂMICO/ PORCELANATO/ MÁRMORE/ GRANITO UTILIZANDO DETERGENTE NEUTRO E ESCOVAÇÃO MANUAL. AF_10/2025_PS | Limpeza de Obra | m² | 650,0 | 6,95 | 4.517,50 | 0,32 | 93,09
070578 | SBC | VENEZIANA TOMADA DE AR EXTERNO PINT ELETROST. 500x250mm | INSTALACOES MECANICAS - AR CONDICIONADO | UN | 8,0 | 534,49 | 4.275,92 | 0,30 | 93,39
00000079 | Próprio | Instalação de Ar Condicionado Tipo VRF, Unidade Interna Tipo Cassete de 4 vias, Potência de Refrigeração de 11,20 kW e aquecimento de 12,50 kW | INES - INSTALAÇÕES ESPECIAIS | Unidade | 11,0 | 383,71 | 4.220,81 | 0,30 | 93,69
00000081 | Próprio | Instalação de Ar Condicionado Tipo VRF, Unidade Interna Tipo Cassete de 4 vias, Potência de Refrigeração de 2,8 kW | INES - INSTALAÇÕES ESPECIAIS | Unidade | 11,0 | 383,71 | 4.220,81 | 0,30 | 93,99
10.014.0001-A | EMOP | PERFIL SIMPLES "I" OU "H" ATE 8",INCLUSIVE PERDAS.FORNECIMENTO - Vigas T 01 a T 06, Perfil I W 4" 101,60 x 67,60 mm, 11,46 kg/m | 10 | KG | 402,246 | 10,29 | 4.139,11 | 0,29 | 94,29
056736 | SBC | TUBO COBRE RIGIDO CLASSE E 54mm 2"" | INSTALACOES HIDRAULICAS - GAS | M | 13,6 | 302,47 | 4.113,59 | 0,29 | 94,58
111034 | SBC | PORTAO DESLIZANTE C/BARRA CHATA ACO 1.1/2""x1/4""+PINT.ESMALTE | ESQUADRIAS DE FERRO | m² | 4,41 | 924,12 | 4.075,36 | 0,29 | 94,87
10.014.0001-A | EMOP | PERFIL SIMPLES "I" OU "H" ATE 8",INCLUSIVE PERDAS.FORNECIMENTO - Vigas L 01 e 02, Perfil I W 6" 152,40 x 84,63 mm, 18,60 kg/m | 10 | KG | 383,16 | 10,29 | 3.942,71 | 0,28 | 95,15
11787 | ORSE | Tubulação em cobre Ø 1 1/2", para interligação de condensador/evaporador, inclusive isolamento térmico elastomérico 19mm. multikits, alimentação elétrica,conexões e fixações (infraestrutura p/ sistema de climatização vrv) - fornecimento e instalação | Equipamentos e Acessórios para Instalação de Ar Condicionado | m | 9,3 | 409,31 | 3.806,58 | 0,27 | 95,42
070557 | SBC | CAIXA DE VENTILACAO PARA FORRO COLARINHO COM BOCAL CVM1800 | INSTALACOES MECANICAS - AR CONDICIONADO | UN | 1,0 | 3.789,96 | 3.789,96 | 0,27 | 95,69
93358 | SINAPI | ESCAVAÇÃO MANUAL DE VALA. AF_09/2024 | Escavação de Valas | m³ | 37,44 | 99,32 | 3.718,54 | 0,26 | 95,96
91933 | SINAPI | CABO DE COBRE FLEXÍVEL ISOLADO, 10 MM², ANTI-CHAMA 0,6/1,0 KV, PARA CIRCUITOS TERMINAIS - FORNECIMENTO E INSTALAÇÃO. AF_03/2023 | Instalações Elétricas - Eletrodutos Embutidos, Cabos, Caixas, Tomadas e Interruptores | M | 180,0 | 20,59 | 3.706,20 | 0,26 | 96,22
070254 | SBC | CAIXA DE VENTILACAO CVM 3000 - 220V 2.980M3/H MULTIVAC | INSTALACOES MECANICAS - AR CONDICIONADO | UN | 1,0 | 3.685,42 | 3.685,42 | 0,26 | 96,48
180230 | SBC | JATEAMENTO E PINTURA DE ESTRUTURA METALICA | PINTURAS | m² | 47,0 | 64,89 | 3.049,83 | 0,22 | 96,70
070199 | SBC | COLARINHO PARA DUTO FLEXIVEL SEM REGISTO 6""(150MM) | INSTALACOES MECANICAS - AR CONDICIONADO | UN | 42,0 | 65,23 | 2.739,66 | 0,19 | 96,89
91863 | SINAPI | ELETRODUTO RÍGIDO ROSCÁVEL, PVC, DN 25 MM (3/4"), PARA CIRCUITOS TERMINAIS, INSTALADO EM FORRO - FORNECIMENTO E INSTALAÇÃO. AF_03/2023 | Instalações Elétricas - Eletrodutos Embutidos, Cabos, Caixas, Tomadas e Interruptores | M | 201,0 | 13,16 | 2.645,16 | 0,19 | 97,08
062061 | SBC | SUPRESSOR DE SURTOS PARA REDE ELETRICA Classe II DPS 275 | INSTALACOES ELETRICAS - DUTOS E TOMADAS | UN | 8,0 | 308,96 | 2.471,68 | 0,18 | 97,26
070475 | SBC | DUTO ALUMINIZADO FLEXIVEL SEM ISOLAMENTO 5"" 131mm | INSTALACOES MECANICAS - AR CONDICIONADO | M | 101,5 | 23,71 | 2.406,56 | 0,17 | 97,43
073393 | SBC | COLARINHO SEM REGISTRO BORBOLETA 5"" (125MM) | INSTALACOES MECANICAS - EXAUSTAO | UN | 37,0 | 64,23 | 2.376,51 | 0,17 | 97,60
08.02.063 | FDE | TUBO DE COBRE CLASSE A S/COST DN=1 1/4 (35) SOLDA FOSCOPER | Abrigo e rede de gas | M | 7,3 | 325,49 | 2.376,07 | 0,17 | 97,77
11782 | ORSE | Tubulação em cobre Ø 3/4", para interligação de condensador/evaporador, inclusive isolamento térmico elastomérico 19mm. multikits, alimentação elétrica, conexões e fixações (infraestrutura p/ sistema de climatização vrv) - fornecimento e instalação | Equipamentos e Acessórios para Instalação de Ar Condicionado | m | 33,7 | 66,45 | 2.239,36 | 0,16 | 97,92
89272 | SINAPI | GUINDASTE HIDRÁULICO AUTOPROPELIDO, COM LANÇA TELESCÓPICA 28,80 M, CAPACIDADE MÁXIMA 30 T, POTÊNCIA 97 KW, TRAÇÃO 4 X 4 - CHP DIURNO. AF_11/2014 | Custos Horários Produtivo e Improdutivo dos Equipamentos | CHP | 10,0 | 222,23 | 2.222,30 | 0,16 | 98,08
070655 | SBC | DUTO ALUMINIZADO FLEXIVEL SEM ISOLAMENTO 6"" 161mm | INSTALACOES MECANICAS - AR CONDICIONADO | M | 82,0 | 25,83 | 2.118,06 | 0,15 | 98,23
97641 | SINAPI | REMOÇÃO DE FORRO DE GESSO, DE FORMA MANUAL, SEM REAPROVEITAMENTO. AF_09/2023 | Demolições e Remoções | m² | 600,0 | 3,47 | 2.082,00 | 0,15 | 98,38
00000018 | Próprio | Válvula GBC 5/8 | Equipamento | Unidade | 11,0 | 166,82 | 1.835,02 | 0,13 | 98,51
90438 | SINAPI | FURO MANUAL EM ALVENARIA, PARA INSTALAÇÕES HIDRÁULICAS, DIÂMETROS MAIORES QUE 75 MM E MENORES OU IGUAIS A 100 MM. AF_09/2023 | Rasgos e Fixações | UN | 25,0 | 67,10 | 1.677,50 | 0,12 | 98,63
00000017 | Próprio | Válvula GBC 3/8 | Equipamento | Unidade | 11,0 | 145,07 | 1.595,77 | 0,11 | 98,74
98571 | SINAPI | PROTEÇÃO MECÂNICA DE SUPERFICIE HORIZONTAL COM CONCRETO 15 MPA, E=4CM. AF_09/2023 | Impermeabilização, Proteção Mecânica e Tratamento de Junta | m² | 31,0 | 49,76 | 1.542,56 | 0,11 | 98,85
100721 | SINAPI | PINTURA COM TINTA ALQUÍDICA DE FUNDO (TIPO ZARCÃO) PULVERIZADA SOBRE SUPERFÍCIES METÁLICAS (EXCETO PERFIL) EXECUTADO EM OBRA (POR DEMÃO). AF_01/2020_PE | Pintura em Superfícies Metálicas | m² | 47,0 | 29,65 | 1.393,55 | 0,10 | 98,95
064206 | SBC | QUADRO DISTRIBUICAO SOBREPOR 70 DISJUNTORES +BARRAMENTO | INSTALACOES ELETRICAS - QUADROS | UN | 1,0 | 1.367,67 | 1.367,67 | 0,10 | 99,05
023652 | SBC | RECONSTRUCAO DE RALO PARA AGUA PLUVIAL 0,9x0,3x0,9m | REFORMA E RECONSTRUCAO | UN | 2,0 | 638,87 | 1.277,74 | 0,09 | 99,14
4989 | ORSE | Remoção e Remontagem de Difusor de Dutos de Ar-Condicionado | Conversão InfoWOrca | un | 15,0 | 77,64 | 1.164,60 | 0,08 | 99,22
104154 | SINAPI | COMPOSIÇÃO PARAMÉTRICA DE LIGAÇÃO PREDIAL DE ESGOTO, REDE DN 150 MM, COLETOR PREDIAL DN 100 MM, L = 6,0 M, LARGURA DA VALA = 0,65 M; COM SELIM E CURVA 90 GRAUS; ESCAVAÇÃO MANUAL, PREPARO DE FUNDO DE VALA E REATERRO COMPACTADO. AF_06/2022 | LIPR - LIGAÇÕES PREDIAIS ÁGUA/ESGOTO/ENERGIA/TELEFONE | UN | 1,0 | 1.150,80 | 1.150,80 | 0,08 | 99,31
93654 | SINAPI | DISJUNTOR MONOPOLAR TIPO DIN, CORRENTE NOMINAL DE 16A - FORNECIMENTO E INSTALAÇÃO. AF_07/2025 | Instalações Elétricas - Quadros, Cabos, Disjuntores, Contatores e Barramentos Blindados | UN | 58,0 | 17,86 | 1.035,88 | 0,07 | 99,38
10268 | ORSE | Fornecimento e instalação de patch cords cat.6 c/2,50m - Rev 02 | Pontos de Suprimento de Lógica | un | 24,0 | 40,53 | 972,72 | 0,07 | 99,45
016500 | SBC | PLACA DE RESPONSABILIDADE TECNICA EM OBRAS | DESPESAS LEGAIS | m² | 2,0 | 453,71 | 907,42 | 0,06 | 99,51
00000080 | Próprio | Instalação de Ar Condicionado Tipo VRF, Unidade Interna Tipo Cassete de 1 via, Potência de Refrigeração de 2,8 kW | INES - INSTALAÇÕES ESPECIAIS | Unidade | 2,0 | 383,71 | 767,42 | 0,05 | 99,57
91341 | SINAPI | PORTA EM ALUMÍNIO DE ABRIR TIPO VENEZIANA COM GUARNIÇÃO, FIXAÇÃO COM PARAFUSOS - FORNECIMENTO E INSTALAÇÃO. AF_10/2025 | Esquadrias - Portas | m² | 1,0 | 710,12 | 710,12 | 0,05 | 99,62
99820 | SINAPI | LIMPEZA DE JANELA INTEIRAMENTE DE VIDRO. AF_10/2025_PS | Limpeza de Obra | m² | 250,0 | 2,70 | 675,00 | 0,05 | 99,67
064162 | SBC | DISJUNTOR TRIPOLAR 10A CURVA B SCHNEIDER | INSTALACOES ELETRICAS - QUADROS | UN | 6,0 | 107,04 | 642,24 | 0,05 | 99,71
016510 | SBC | A R T TABELA A DO CREA ACIMA DE R$15.000,00 | DESPESAS LEGAIS | UN | 2,0 | 285,59 | 571,18 | 0,04 | 99,75
37.13.900 | CPOS/CDHU | Mini-disjuntor termomagnético, tripolar 220/380 V, corrente de 63 A | 37.13 | UN | 7,0 | 79,53 | 556,71 | 0,04 | 99,79
91837 | SINAPI | ELETRODUTO FLEXÍVEL CORRUGADO REFORÇADO, PVC, DN 32 MM (1"), PARA CIRCUITOS TERMINAIS, INSTALADO EM FORRO - FORNECIMENTO E INSTALAÇÃO. AF_03/2023 | Instalações Elétricas - Eletrodutos Embutidos, Cabos, Caixas, Tomadas e Interruptores | M | 20,0 | 26,99 | 539,80 | 0,04 | 99,83
97622 | SINAPI | DEMOLIÇÃO DE ALVENARIA DE BLOCO FURADO, DE FORMA MANUAL, SEM REAPROVEITAMENTO. AF_09/2023 | Demolições e Remoções | m³ | 5,0 | 66,75 | 333,75 | 0,02 | 99,85
97637 | SINAPI | REMOÇÃO DE TAPUME/ CHAPAS METÁLICAS E DE MADEIRA, DE FORMA MANUAL, SEM REAPROVEITAMENTO. AF_09/2023 | Demolições e Remoções | m² | 90,0 | 3,29 | 296,10 | 0,02 | 99,88
93673 | SINAPI | DISJUNTOR TRIPOLAR TIPO DIN, CORRENTE NOMINAL DE 50A - FORNECIMENTO E INSTALAÇÃO. AF_07/2025 | Instalações Elétricas - Quadros, Cabos, Disjuntores, Contatores e Barramentos Blindados | UN | 2,0 | 141,08 | 282,16 | 0,02 | 99,90
10679 | ORSE | Serviço de furo em laje de concreto armado com Ø=110mm e esp=15cm | Provisórios | un | 4,0 | 65,00 | 260,00 | 0,02 | 99,91
55.06.30 | EMBASA | LOCAÇÃO DE ANDAIME TUBULAR METALICOESES | 5506 | MxM | 12,0 | 19,90 | 238,80 | 0,02 | 99,93
100202 | SINAPI | TRANSPORTE HORIZONTAL COM CARRINHO DE MÃO, DE SACOS DE 30 KG (UNIDADE: KGXKM). AF_07/2019 | Transporte de Materiais dentro do Canteiro de Obras | KGXKM | 213,0 | 1,09 | 232,17 | 0,02 | 99,95
90830 | SINAPI | FECHADURA DE EMBUTIR COM CILINDRO, EXTERNA, COMPLETA, ACABAMENTO PADRÃO MÉDIO, INCLUSO EXECUÇÃO DE FURO - FORNECIMENTO E INSTALAÇÃO. AF_10/2025 | Esquadrias - Portas | UN | 1,0 | 225,73 | 225,73 | 0,02 | 99,96
74073/002 | SINAPI | ALCAPAO EM FERRO 70X70CM, INCLUSO FERRAGENS | ESQV - ESQUADRIAS/FERRAGENS/VIDROS | UN | 1,0 | 154,03 | 154,03 | 0,01 | 99,97
93668 | SINAPI | DISJUNTOR TRIPOLAR TIPO DIN, CORRENTE NOMINAL DE 16A - FORNECIMENTO E INSTALAÇÃO. AF_07/2025 | Instalações Elétricas - Quadros, Cabos, Disjuntores, Contatores e Barramentos Blindados | UN | 1,0 | 112,33 | 112,33 | 0,01 | 99,98
84887 | SINAPI | MACANETA TIPO ALAVANCA, PADRAO MEDIO | ESQV - ESQUADRIAS/FERRAGENS/VIDROS | UN | 1,0 | 109,66 | 109,66 | 0,01 | 99,99
054046 | SBC | RALO ABACAXI FERRO FUNDIDO 100mm | INSTALACOES HIDRAULICAS - AGUAS PLUVIAIS | UN | 2,0 | 53,97 | 107,94 | 0,01 | 100,00
99823 | SINAPI | LIMPEZA DE PORTA INTEIRAMENTE DE VIDRO. AF_10/2025_PS | Limpeza de Obra | m² | 12,0 | 2,48 | 29,76 | 0,00 | 100,00
[5 empty] | Total sem BDI |  | 1406454.59
[5 empty] | Total do BDI |  | 269429.58
[5 empty] | Total Geral |  | 1675884.17

## Curva ABC de Insumos
Obra
INSUMOS E SERVIÇOS REV00 SISTEMA 01 CAE TRE-DF Planilha Orçamentária de Instalações do Sistema de Climatização - NÃO DESONERADO
Curva ABC de Insumos
Código | Banco | Descrição | Tipo | Und | Quantidade |  | Valor Unitário |  | Total |  |  | Peso | Valor Acumulado | Peso Acumulado
[5 empty] | Operativa | Improdutiva | Operativa | Improdutiva | Operativa | Improdutiva | Geral
00000016 | Próprio | Unidade Condensadora Mestra de 28,0HP (RAS-28FSNC7B2) ou Unidade Condensadora Escrava de 28,0HP (RAS-28FSNC7B2). Condensação a Ar - 380V/3ph - Modular - Família Air 365 VRF. Características Técnicas: 380 Volts /Trifásico / 60Hz ou EQUIVALENTE TÉCNICO Características Técnicas: 380 Volts /Trifásico / 60Hz ou EQUIVALENTE TÉCNICO | Equipamento | Unidade | 4,0000000 | 0,0000000 | 62.388,98 | 62.492,28 | 249.555,92 | 0,00 | 249555.92 | 17,74% | 249555.92 | 17,74%
00002708 | SINAPI | ENGENHEIRO CIVIL DE OBRA SENIOR (HORISTA) | Mão de Obra | H | 405,9040000 |  | 219,07 |  | 88.921,39 |  | 88921.3893 | 6,32% | 338477.3093 | 24,07%
00000065 | Próprio | Unidade interna do sistema VRF tipo cassete de 4 vias, com potência de refrigeração de 4,00 kW e potência de aquecimento de 4,80 kW, monofásico, 220 volts, 60 Hertz. Marca Hitachi, modelo RCI-1,5FSKDN1Q. - Controle remoto não incluso - Família Set Free - Sistema Funcional ou EQUIVALENTE TÉCNICO | Equipamento | Unidade | 20,0000000 | 0,0000000 | 4.138,51 | 4.536,97 | 82.770,20 | 0,00 | 82770.2 | 5,89% | 421247.5093 | 29,95%
00000067 | Próprio | Unidade interna do sistema VRF tipo cassete de 4 vias, com potência de refrigeração de 5,60 kW e potência de aquecimento de 6,30 kW, monofásico, 220 volts, 60 Hertz. Marca Hitachi, modelo RCI-2,0FSKDN1Q. - Controle remoto não incluso - Família Set Free - Sistema Funcional ou EQUIVALENTE TÉCNICO | Equipamento | Unidade | 13,0000000 | 0,0000000 | 4.393,11 | 4.587,57 | 57.110,43 | 0,00 | 57110.43 | 4,06% | 478357.9393 | 34,01%
00000064 | Próprio | Unidade interna tipo cassete de 4 vias, com potência de refrigeração de 11,20 kW e potência de aquecimento de 12,50 kW, monofásico, 220 volts, 60 Hertz, ou equivalente técnico. - Controle remoto não incluso - Família Set Free - Sistema Funcional ou EQUIVALENTE TÉCNICO | Equipamento | Unidade | 11,0000000 | 0,0000000 | 5.017,65 | 5.389,54 | 55.194,15 | 0,00 | 55194.15 | 3,92% | 533552.0893 | 37,94%
00000068 | Próprio | Unidade interna do sistema VRF tipo cassete de 4 vias, com potência de refrigeração de 2,80 kW e potência de aquecimento de 3,20 kW, monofásico, 220 volts, 60 Hertz. Marca Hitachi, modelo RCI-1,0FSKDN1Q. - Controle remoto não incluso - Família Set Free - Sistema Funcional ou EQUIVALENTE TÉCNICO | Equipamento | Unidade | 11,0000000 | 0,0000000 | 4.125,93 | 4.203,50 | 45.385,23 | 0,00 | 45385.23 | 3,23% | 578937.3193 | 41,16%
00000012 | Próprio | E102SNB2 - Multikit - R410A - line branch ou EQUIVALENTE TÉCNICO | Equipamento | Unidade | 30,0000000 | 0,0000000 | 1.490,26 | 398,76 | 44.707,80 | 0,00 | 44707.8 | 3,18% | 623645.1193 | 44,34%
00001022 | SINAPI | CABO DE COBRE, FLEXIVEL, CLASSE 4 OU 5, ISOLACAO EM PVC/A, ANTICHAMA BWF-B, COBERTURA PVC-ST1, ANTICHAMA BWF-B, 1 CONDUTOR, 0,6/1 KV, SECAO NOMINAL 2,5 MM2 | Material | M | 11.983,2675000 |  | 3,52 |  | 42.181,10 |  | 42181.1016 | 3,00% | 665826.2209 | 47,34%
00000995 | SINAPI | CABO DE COBRE, FLEXIVEL, CLASSE 4 OU 5, ISOLACAO EM PVC/A, ANTICHAMA BWF-B, COBERTURA PVC-ST1, ANTICHAMA BWF-B, 1 CONDUTOR, 0,6/1 KV, SECAO NOMINAL 16 MM2 | Material | M | 1.740,7600000 |  | 20,52 |  | 35.720,40 |  | 35720.3952 | 2,54% | 701546.6161 | 49,88%
00000007 | Próprio | PCAWRBIZ - Controle Remoto sem fio - Família Set Free - Para Sistema Funcional ou EQUIVALENTE TÉCNICO | Equipamento | Unidade | 64,0000000 | 0,0000000 | 426,65 | 182,76 | 27.305,60 | 0,00 | 27305.6 | 1,94% | 728852.2161 | 51,82%
099250 | SBC | ELETRICISTA | Mão de Obra | H | 1.112,9310000 |  | 23,15 |  | 25.764,35 |  | 25764.3527 | 1,83% | 754616.5687 | 53,65%
H.04.000.092647 | CPOS/CDHU | Grade para forro eletrofundida em aço carbono galvanizado 1008/1010 malha 25x100mm, barra 25x2mm; ref. Metalgrade ou equivalente | Material | m² | 34,7400000 |  | 733,85 |  | 25.493,95 |  | 25493.949 | 1,81% | 780110.5177 | 55,47%
00000994 | SINAPI | CABO DE COBRE, FLEXIVEL, CLASSE 4 OU 5, ISOLACAO EM PVC/A, ANTICHAMA BWF-B, COBERTURA PVC-ST1, ANTICHAMA BWF-B, 1 CONDUTOR, 0,6/1 KV, SECAO NOMINAL 6 MM2 | Material | M | 2.996,5940000 |  | 7,86 |  | 23.553,23 |  | 23553.2288 | 1,67% | 803663.7466 | 57,14%
12634 | ORSE | Tubulação em cobre Ø 5/8", para interligação de condensador/evaporador, inclusive isolamento térmico elastomérico 19mm. multikits, alimentação elétrica, conexões e fixações (infraestrutura p/ sistema de climatização vrv) - fornecimento e instalação m | Serviços | m | 89,0000000 |  | 217,36 |  | 19.345,04 |  | 19345.04 | 1,38% | 823008.7866 | 58,52%
010621 | SBC | RACK - SERVIDOR INTEL RACK 2U XEON X3430 2.4GHZ 8MB CACHE, 8GB DDR3 | Material | UN | 1,0000000 |  | 19.180,00 |  | 19.180,00 |  | 19180 | 1,36% | 842188.7866 | 59,88%
099806 | SBC | AJUDANTE DE ELETRICISTA | Mão de Obra | H | 1.112,9310000 |  | 16,60 |  | 18.474,65 |  | 18474.6546 | 1,31% | 860663.4412 | 61,19%
12632 | ORSE | Tubulação em cobre Ø 3/8", para interligação de condensador/evaporador, inclusive isolamento térmico elastomérico 19mm. multikits, alimentação elétrica, conexões e fixações (infraestrutura p/ sistema de climatização vrv) - fornecimento e instalação m | Serviços | m | 94,0000000 |  | 196,19 |  | 18.441,86 |  | 18441.86 | 1,31% | 879105.3012 | 62,51%
00002436 | SINAPI | ELETRICISTA (HORISTA) | Mão de Obra | H | 727,7934159 |  | 23,15 |  | 16.848,42 |  | 16848.4176 | 1,20% | 895953.7187 | 63,70%
00040818 | SINAPI | ENCARREGADO GERAL DE OBRAS (MENSALISTA) | Mão de Obra | MES | 4,0000000 |  | 4.120,02 |  | 16.480,08 |  | 16480.08 | 1,17% | 912433.7987 | 64,87%
00037370 | SINAPI | ALIMENTACAO - HORISTA (COLETADO CAIXA - ENCARGOS COMPLEMENTARES) | Outros | H | 3.796,6938922 |  | 4,29 |  | 16.287,82 |  | 16287.8168 | 1,16% | 928721.6155 | 66,03%
036692 | SBC | CAIXA DE VENTILACAO PARA FORRO COLARINHO COM BOCAL CVM 5000 | Material | UN | 2,0000000 |  | 7.530,00 |  | 15.060,00 |  | 15060 | 1,07% | 943781.6155 | 67,10%
005928 | SBC | DIFUSOR CAIXA PLENUM EM CHAPA GALVANIZADA COM BOCAL 6" 392x392mm | Material | UN | 42,0000000 |  | 350,00 |  | 14.700,00 |  | 14700 | 1,05% | 958481.6155 | 68,15%
00000977 | SINAPI | CABO DE COBRE, FLEXIVEL, CLASSE 4 OU 5, ISOLACAO EM PVC/A, ANTICHAMA BWF-B, COBERTURA PVC-ST1, ANTICHAMA BWF-B, 1 CONDUTOR, 0,6/1 KV, SECAO NOMINAL 70 MM2 | Material | M | 156,0150000 |  | 93,03 |  | 14.514,08 |  | 14514.0755 | 1,03% | 972995.691 | 69,18%
12638 | ORSE | Tubulação em cobre Ø 1 1/8", para interligação de condensador/evaporador, inclusive isolamento térmico elastomérico 19mm. multikits, alimentação elétrica, conexões e fixações (infraestrutura p/ sistema de climatização vrv) - fornecimento e instalação m | Serviços | m | 44,0000000 |  | 327,46 |  | 14.408,24 |  | 14408.24 | 1,02% | 987403.931 | 70,21%
00002707 | SINAPI | ENGENHEIRO CIVIL DE OBRA PLENO (HORISTA) | Mão de Obra | H | 91,3284000 |  | 155,71 |  | 14.220,75 |  | 14220.7452 | 1,01% | 1001624.6762 | 71,22%
00000062 | Próprio | E962SNB3 - Multikit - R410A - line branch ou EQUIVALENTE TÉCNICO | Equipamento | Unidade | 6,0000000 | 0,0000000 | 2.297,17 | 2.190,80 | 13.783,02 | 0,00 | 13783.02 | 0,98% | 1015407.6962 | 72,20%
013705 | SBC | DIFUSOR DE AR EM ALUMINIO 4 VIAS SEM REGISTRO 254 x 254mm - TAMANHO 3 NATURAL | Material | UN | 37,0000000 |  | 345,00 |  | 12.765,00 |  | 12765 | 0,91% | 1028172.6962 | 73,10%
006358 | SBC | ELETROCALHA PERFURADA TIPO "U" 50x50mm CHAPA 18 PRE-GALVANIZADA | Material | M | 1.105,5000000 |  | 11,31 |  | 12.503,21 |  | 12503.205 | 0,89% | 1040675.9012 | 73,99%
00006111 | SINAPI | SERVENTE DE OBRAS | Mão de Obra | H | 743,5480096 |  | 15,65 |  | 11.636,53 |  | 11636.5264 | 0,83% | 1052312.4275 | 74,82%
00012872 | SINAPI | GESSEIRO (HORISTA) | Mão de Obra | H | 497,8597572 |  | 23,15 |  | 11.525,45 |  | 11525.4534 | 0,82% | 1063837.8809 | 75,64%
00000247 | SINAPI | AJUDANTE DE ELETRICISTA (HORISTA) | Mão de Obra | H | 681,5857891 |  | 16,57 |  | 11.293,88 |  | 11293.8765 | 0,80% | 1075131.7574 | 76,44%
12637 | ORSE | Tubulação em cobre Ø 1", para interligação de condensador/evaporador, inclusive isolamento térmico elastomérico 19mm. multikits, alimentação elétrica, conexões e fixações (infraestrutura p/ sistema de climatização vrv) - fornecimento e instalação m | Serviços | m | 35,7000000 |  | 306,29 |  | 10.934,55 |  | 10934.553 | 0,78% | 1086066.3104 | 77,22%
006811 | SBC | TUBO ACO GALVANIZADO DIN 2440 NBR 5580 1" CLASSE MEDIA (2,517kg/m) | Material | M | 288,0796800 |  | 34,10 |  | 9.823,52 |  | 9823.5171 | 0,70% | 1095889.8275 | 77,92%
007074 | SBC | CHAPA DE ACO FINA A FRIO #26 0,45mm (3,60kg/m2) | Material | KG | 1.128,8500000 |  | 8,68 |  | 9.798,42 |  | 9798.418 | 0,70% | 1105688.2455 | 78,62%
00010778 | SINAPI | LOCACAO DE CONTAINER 2,30 X 6,00 M, ALT. 2,50 M, PARA SANITARIO, COM 4 BACIAS, 8 CHUVEIROS,1 LAVATORIO E 1 MICTORIO (NAO INCLUI MOBILIZACAO/DESMOBILIZACAO) | Equipamento | MES | 4,0000000 |  | 2.062,50 |  | 8.250,00 |  | 8250 | 0,59% | 1113938.2455 | 79,20%
8995 | ORSE | Cabo de cobre flexível blindado c/fita de cobre, 2 x 1,5mm2 - tensão:1kv m | Material | m | 944,5200000 |  | 8,63 |  | 8.151,21 |  | 8151.2076 | 0,58% | 1122089.4531 | 79,78%
00000069 | Próprio | Unidade interna do sistema VRF tipo cassete de 1 via, com potência de refrigeração de 2,80 kW e potência de aquecimento de 3,20 kW, monofásico, 220 volts, 60 Hertz. Marca Hitachi, modelo RCD-1,0FSRE. - Controle remoto não incluso - Família Set Free - Sistema Funcional ou EQUIVALENTE TÉCNICO | Equipamento | Unidade | 2,0000000 | 0,0000000 | 4.071,00 | 4.006,62 | 8.142,00 | 0,00 | 8142 | 0,58% | 1130231.4531 | 80,36%
01576 | EMOP | PERFIL "I" DE ACO CARBONO, PADRAO AMERIC ANO, PRECO DE REVENDEDOR, DE 6"X3.3/8" | Material | KG | 824,6763000 |  | 9,80 |  | 8.081,83 |  | 8081.8277 | 0,57% | 1138313.2808 | 80,93%
099970 | SBC | MECANICO DE REFRIGERACAO | Mão de Obra | H | 247,3730000 |  | 31,47 |  | 7.784,83 |  | 7784.8283 | 0,55% | 1146098.1092 | 81,49%
P.04.000.062133 | CPOS/CDHU | Eletrocalha perfurada galvanizada a fogo, 200x100mm | Material | M | 78,0000000 |  | 94,66 |  | 7.383,48 |  | 7383.48 | 0,52% | 1153481.5892 | 82,01%
00000019 | Próprio | Válvula GBC 1/2 | Equipamento | Unidade | 46,0000000 | 0,0000000 | 160,43 | 140,42 | 7.379,78 | 0,00 | 7379.78 | 0,52% | 1160861.3692 | 82,54%
00000020 | Próprio | Válvula GBC 1/4 | Equipamento | Unidade | 46,0000000 | 0,0000000 | 149,75 | 141,43 | 6.888,50 | 0,00 | 6888.5 | 0,49% | 1167749.8692 | 83,03%
00004812 | SINAPI | PLACA DE GESSO PARA FORRO, *60 X 60* CM, ESPESSURA DE 12 MM (SEM COLOCACAO) | Material | m² | 624,8400000 |  | 10,52 |  | 6.573,32 |  | 6573.3168 | 0,47% | 1174323.186 | 83,50%
00000011 | Próprio | E162SNB2 - Multikit - R410A - line branch ou EQUIVALENTE TÉCNICO | Equipamento | Unidade | 10,0000000 | 0,0000000 | 649,29 | 480,86 | 6.492,90 | 0,00 | 6492.9 | 0,46% | 1180816.086 | 83,96%
11101 | ORSE | Disjuntor termomagnético tripolar 500 A, padrão DIN (linha branca ), correntede interrupção 65KA | Material | un | 2,0000000 |  | 3.092,64 |  | 6.185,28 |  | 6185.28 | 0,44% | 1187001.366 | 84,40%
00000014 | Próprio | E302SNB2 - Multikit - R410A - line branch ou EQUIVALENTE TÉCNICO | Equipamento | Unidade | 4,0000000 | 0,0000000 | 1.524,27 | 903,41 | 6.097,08 | 0,00 | 6097.08 | 0,43% | 1193098.446 | 84,83%
12636 | ORSE | Tubulação em cobre Ø 7/8", para interligação de condensador/evaporador, inclusive isolamento térmico elastomérico 19mm. multikits, alimentação elétrica, conexões e fixações (infraestrutura p/ sistema de climatização vrv) - fornecimento e instalação | Serviços | m | 22,2000000 |  | 268,18 |  | 5.953,60 |  | 5953.596 | 0,42% | 1199052.042 | 85,25%
00000013 | Próprio | E242SNB2 - Multikit - R410A - line branch ou EQUIVALENTE TÉCNICO | Equipamento | Unidade | 9,0000000 | 0,0000000 | 653,75 | 605,12 | 5.883,75 | 0,00 | 5883.75 | 0,42% | 1204935.792 | 85,67%
12633 | ORSE | Tubulação em cobre Ø 1/2", para interligação de condensador/evaporador, inclusive isolamento térmico elastomérico 19mm. multikits, alimentação elétrica, conexões e fixações (infraestrutura p/ sistema de climatização vrv) - fornecimento e instalação m | Serviços | m | 129,2000000 |  | 44,18 |  | 5.708,06 |  | 5708.056 | 0,41% | 1210643.848 | 86,08%
099715 | SBC | DUTEIRO - MONTADOR | Mão de Obra | H | 225,5133500 |  | 23,15 |  | 5.220,63 |  | 5220.6341 | 0,37% | 1215864.482 | 86,45%
00002436/SINAPI | ORSE | Eletricista (horista) | Mão de Obra | h | 254,0200000 |  | 20,45 |  | 5.194,71 |  | 5194.709 | 0,37% | 1221059.191 | 86,82%
00037371 | SINAPI | TRANSPORTE - HORISTA (COLETADO CAIXA - ENCARGOS COMPLEMENTARES) | Serviços | H | 3.306,6938922 |  | 1,52 |  | 5.026,17 |  | 5026.1747 | 0,36% | 1226085.3657 | 87,18%
00037372 | SINAPI | EXAMES - HORISTA (COLETADO CAIXA - ENCARGOS COMPLEMENTARES) | Outros | H | 3.796,6938922 |  | 1,31 |  | 4.973,67 |  | 4973.669 | 0,35% | 1231059.0347 | 87,53%
00002696 | SINAPI | ENCANADOR OU BOMBEIRO HIDRAULICO (HORISTA) | Mão de Obra | H | 208,2538896 |  | 23,15 |  | 4.821,08 |  | 4821.0775 | 0,34% | 1235880.1123 | 87,87%
10962 | EMOP | ALUGUEL CACAMBA DE ACO TIPO CONTAINER C/ 5M3 CAPAC.P/RETIRADA ENTULHO OBRA,INCLUS IVE CARREGAM.,TRANSP.E DESCARREGAMENTO | Equipamento para Aquisição Permanente | UN | 12,0000000 |  | 400,00 |  | 4.800,00 |  | 4800 | 0,34% | 1240680.1123 | 88,21%
006441 | SBC | CAIXA DE VENTILACAO PARA FORRO COLARINHO COM BOCAL CVM2500 | Material | UN | 1,0000000 |  | 4.520,00 |  | 4.520,00 |  | 4520 | 0,32% | 1245200.1123 | 88,53%
00006111/SINAPI | ORSE | Servente de obras (horista) | Mão de Obra | h | 276,8200000 |  | 15,59 |  | 4.315,62 |  | 4315.6238 | 0,31% | 1249515.7361 | 88,84%
099303 | SBC | AJUDANTE ESPECIALIZADO - MECANICO DE REFRIGERACAO | Mão de Obra | H | 256,8710000 |  | 16,60 |  | 4.264,06 |  | 4264.0586 | 0,30% | 1253779.7947 | 89,14%
6477 | ORSE | Cabo UTP - 4 pares-categoria 6 (p/cabeam.estruturado) cabo UTP - 4 pares-categoria 6 (p/cabeam.estruturado) m | Material | m | 972,3000000 |  | 4,20 |  | 4.083,66 |  | 4083.66 | 0,29% | 1257863.4547 | 89,44%
00039662 | SINAPI | TUBO DE COBRE FLEXIVEL, D = 1/4 ", E = 0,79 MM, PARA AR-CONDICIONADO/ INSTALACOES GAS RESIDENCIAIS E COMERCIAIS | Material | M | 99,4551400 |  | 40,08 |  | 3.986,16 |  | 3986.162 | 0,28% | 1261849.6167 | 89,72%
006283 | SBC | TUBO COBRE RIGIDO CLASSE E 54mm 1,339kg/m NBR 13206 | Material | M | 14,9600000 |  | 261,90 |  | 3.918,02 |  | 3918.024 | 0,28% | 1265767.6407 | 90,00%
12640 | ORSE | Tubulação em cobre Ø 1 1/2", para interligação de condensador/evaporador, inclusive isolamento térmico elastomérico 19mm. multikits, alimentação elétrica, conexões e fixações (infraestrutura p/ sistema de climatização vrv) - fornecimento e instalação m | Serviços | m | 9,3000000 |  | 409,31 |  | 3.806,58 |  | 3806.583 | 0,27% | 1269574.2237 | 90,27%
099065 | SBC | AJUDANTE DE ESPECIALIZADO - DUTEIRO | Mão de Obra | H | 225,5133500 |  | 16,60 |  | 3.743,52 |  | 3743.5216 | 0,27% | 1273317.7453 | 90,53%
14189 | ORSE | Quadro geral de sobrepor, medindo 900 x 800 x 200 mm, em chapa galvanizada, pintado eletrostaticamente na cor bege, com barramento para geral de 300 A. Exclusive disjuntores | Material | Un | 1,0000000 |  | 3.695,03 |  | 3.695,03 |  | 3695.03 | 0,26% | 1277012.7753 | 90,80%
001444 | SBC | CAIXA DE VENTILACAO CFM 1000 220V | Material | UN | 1,0000000 |  | 3.675,00 |  | 3.675,00 |  | 3675 | 0,26% | 1280687.7753 | 91,06%
004817 | SBC | GAS REFRIGERANTE R 410 | Material | KG | 44,0000000 |  | 83,18 |  | 3.659,92 |  | 3659.92 | 0,26% | 1284347.6953 | 91,32%
013773 | SBC | VENEZIANA TOMADA DE AR EM ALUMINIO COM PINTURA ELETROSTATICA BRANCA 500x250mm | Material | UN | 8,0000000 |  | 456,90 |  | 3.655,20 |  | 3655.2 | 0,26% | 1288002.8953 | 91,58%
001386 | SBC | CAIXA DE VENTILACAO PARA FORRO COLARINHO COM BOCAL CVM1800 | Material | UN | 1,0000000 |  | 3.595,00 |  | 3.595,00 |  | 3595 | 0,26% | 1291597.8953 | 91,83%
006340 | SBC | CAIXA DE VENTILACAO CVM 3000 220V 2.980M3/H MULTIVAC | Material | UN | 1,0000000 |  | 3.548,54 |  | 3.548,54 |  | 3548.54 | 0,25% | 1295146.4353 | 92,09%
062637 | SBC | TELA DE ARAME GALVANIZADA QUADRANGULAR / LOSANGULAR, FIO 3,4mm (10 BWG), MALHA 5x5cm H = 2m | Material | m² | 60,7530000 |  | 54,26 |  | 3.296,46 |  | 3296.4578 | 0,23% | 1298442.8931 | 92,32%
00040862 | SINAPI | ALIMENTACAO - MENSALISTA (COLETADO CAIXA - ENCARGOS COMPLEMENTARES) | Encargos Complementares | MES | 4,0000000 |  | 730,76 |  | 2.923,04 |  | 2923.04 | 0,21% | 1301365.9331 | 92,53%
00001020 | SINAPI | CABO DE COBRE, FLEXIVEL, CLASSE 4 OU 5, ISOLACAO EM PVC/A, ANTICHAMA BWF-B, COBERTURA PVC-ST1, ANTICHAMA BWF-B, 1 CONDUTOR, 0,6/1 KV, SECAO NOMINAL 10 MM2 | Material | M | 223,8120000 |  | 12,89 |  | 2.884,94 |  | 2884.9367 | 0,21% | 1304250.8697 | 92,73%
00007243 | SINAPI | TELHA TRAPEZOIDAL EM ACO ZINCADO, SEM PINTURA, ALTURA DE APROXIMADAMENTE 40 MM, ESPESSURA DE 0,50 MM E LARGURA UTIL DE 980 MM | Material | m² | 52,6770000 |  | 52,67 |  | 2.774,50 |  | 2774.4976 | 0,20% | 1307025.3673 | 92,93%
099230 | SBC | SERRALHEIRO | Mão de Obra | H | 114,4491600 |  | 23,15 |  | 2.649,50 |  | 2649.4981 | 0,19% | 1309674.8654 | 93,12%
2099 | SIURB | SERVENTE (SGSP) | Mão de Obra | H | 91,5708000 |  | 25,89 |  | 2.370,77 |  | 2370.768 | 0,17% | 1312045.6334 | 93,29%
00043130/SINAPI | ORSE | Arame galvanizado 12 bwg, d = 2,76 mm (0,048 kg/m) ou 14 bwg, d = 2,11 mm (0,026 kg/m) | Material | kg | 92,6000000 |  | 25,00 |  | 2.315,00 |  | 2315 | 0,16% | 1314360.6334 | 93,45%
00004058 | SINAPI | MECANICO DE EQUIPAMENTOS PESADOS | Mão de Obra | H | 77,3898091 |  | 29,32 |  | 2.269,07 |  | 2269.0692 | 0,16% | 1316629.7026 | 93,61%
00009835 | SINAPI | TUBO PVC SERIE NORMAL, DN 40 MM, PARA ESGOTO PREDIAL (NBR 5688) | Material | M | 362,6113260 |  | 6,19 |  | 2.244,56 |  | 2244.5641 | 0,16% | 1318874.2667 | 93,77%
12635 | ORSE | Tubulação em cobre Ø 3/4", para interligação de condensador/evaporador, inclusive isolamento térmico elastomérico 19mm. multikits, alimentação elétrica, conexões e fixações (infraestrutura p/ sistema de climatização vrv) - fornecimento e instalação m | Serviços | m | 33,7000000 |  | 66,45 |  | 2.239,37 |  | 2239.365 | 0,16% | 1321113.6317 | 93,93%
00000246 | SINAPI | AUXILIAR DE ENCANADOR OU BOMBEIRO HIDRAULICO (HORISTA) | Mão de Obra | H | 133,4000897 |  | 16,57 |  | 2.210,44 |  | 2210.4395 | 0,16% | 1323324.0712 | 94,09%
94030 | SIURB | GUINDASTE DE LANÇA FIXA SOBRE ESTEIRAS - 12 T | Equipamento | H | 15,2618000 |  | 138,86 |  | 2.119,25 |  | 2119.2535 | 0,15% | 1325443.3247 | 94,24%
00004015 | SINAPI | MANTA ASFALTICA ELASTOMERICA EM POLIESTER 4 MM, TIPO III, CLASSE B, ACABAMENTO PP (NBR 9952) | Material | m² | 35,0889000 |  | 60,03 |  | 2.106,39 |  | 2106.3867 | 0,15% | 1327549.7114 | 94,39%
003336 | SBC | JATO AREIA COMERCIAL | Material | m² | 47,0000000 |  | 42,98 |  | 2.020,06 |  | 2020.06 | 0,14% | 1329569.7714 | 94,53%
003119 | SBC | PERFIL "L" ABAS IGUAIS 2.1/2"x3/8" (8,78kg/m) | Material | KG | 164,6958600 |  | 12,17 |  | 2.004,35 |  | 2004.3486 | 0,14% | 1331574.12 | 94,68%
099662 | SBC | AJUDANTE DE SERRALHEIRO | Mão de Obra | H | 114,4491600 |  | 16,60 |  | 1.899,86 |  | 1899.8561 | 0,14% | 1333473.9761 | 94,81%
00000018 | Próprio | Válvula GBC 5/8 | Equipamento | Unidade | 11,0000000 | 0,0000000 | 166,82 | 140,45 | 1.835,02 | 0,00 | 1835.02 | 0,13% | 1335308.9961 | 94,94%
045254 | SBC | BARRA CHATA DE ACO 1.1/2" x 1/4" | Material | M | 105,9723000 |  | 16,24 |  | 1.720,99 |  | 1720.9902 | 0,12% | 1337029.9862 | 95,06%
00004014 | SINAPI | MANTA ASFALTICA ELASTOMERICA EM POLIESTER 3 MM, TIPO III, CLASSE B, ACABAMENTO PP (NBR 9952) | Material | m² | 35,0889000 |  | 48,88 |  | 1.715,15 |  | 1715.1454 | 0,12% | 1338745.1317 | 95,19%
6.30.43 | FDE | TUBO DE COBRE P/ GAS DN=1 1/4 (35) CLASSE A S/COST | Material | M | 10,2200000 |  | 162,71 |  | 1.662,90 |  | 1662.8962 | 0,12% | 1340408.0279 | 95,30%
00044475 | SINAPI | GUINDASTE HIDRAULICO AUTOPROPELIDO, COM LANCA TELESCOPICA 28,80 M, CAPACIDADE MAXIMA 30 T, POTENCIA 97 KW, TRACAO 4 X 4 | Equipamento para Aquisição Permanente | UN | 0,0012410 |  | 1.295.335,74 |  | 1.607,51 |  | 1607.5117 | 0,11% | 1342015.5395 | 95,42%
00043484 | SINAPI | EPI - FAMILIA ELETRICISTA - HORISTA (ENCARGOS COMPLEMENTARES - COLETADO CAIXA) | Equipamento | H | 1.358,6735092 |  | 1,18 |  | 1.603,23 |  | 1603.2347 | 0,11% | 1343618.7743 | 95,53%
00000017 | Próprio | Válvula GBC 3/8 | Equipamento | Unidade | 11,0000000 | 0,0000000 | 145,07 | 140,27 | 1.595,77 | 0,00 | 1595.77 | 0,11% | 1345214.5443 | 95,65%
00001213 | SINAPI | CARPINTEIRO DE FORMAS (HORISTA) | Mão de Obra | H | 66,9133710 |  | 23,15 |  | 1.549,04 |  | 1549.0445 | 0,11% | 1346763.5888 | 95,76%
B.01.000.010115 | CPOS/CDHU | Eletricista | Mão de Obra | H | 46,4000000 |  | 33,12 |  | 1.536,77 |  | 1536.768 | 0,11% | 1348300.3568 | 95,87%
099900 | SBC | SERVENTE | Mão de Obra | H | 95,4416400 |  | 15,65 |  | 1.493,66 |  | 1493.6617 | 0,11% | 1349794.0185 | 95,97%
00043961 | SINAPI | ELETROCALHA LISA OU PERFURADA TIPO U, EM CHAPA DE ACO GALVANIZADO A FOGO, ESPESSURA # 22, DE 100 X 50 MM (L X A), SEM VIROLA, SEM TAMPA | Material | M | 74,6320000 |  | 18,46 |  | 1.377,71 |  | 1377.7067 | 0,10% | 1351171.7252 | 96,07%
055073 | SBC | QUADRO DE DISTRIBUICAO METALICO DE SOBREPOR TRIFASICO COM BARRAMENTO 150A PARA 70 DISJUNTORES E CHAVE GERAL NORMA DIN ELLUX | Material | UN | 1,0000000 |  | 1.311,00 |  | 1.311,00 |  | 1311 | 0,09% | 1352482.7252 | 96,16%
00000251 | SINAPI | AUXILIAR DE MECANICO | Mão de Obra | H | 77,6377181 |  | 16,57 |  | 1.286,46 |  | 1286.457 | 0,09% | 1353769.1822 | 96,25%
00039244 | SINAPI | ELETRODUTO PVC FLEXIVEL CORRUGADO, REFORCADO, COR LARANJA, DE 25 MM, PARA LAJES E PISOS | Material | M | 267,3000000 |  | 4,79 |  | 1.280,37 |  | 1280.367 | 0,09% | 1355049.5492 | 96,35%
00013348 | SINAPI | ARRUELA EM ACO GALVANIZADO, DIAMETRO EXTERNO = 35MM, ESPESSURA = 3MM, DIAMETRO DO FURO= 18MM | Material | UN | 850,3488000 |  | 1,47 |  | 1.250,01 |  | 1250.0127 | 0,09% | 1356299.5619 | 96,43%
00002674 | SINAPI | ELETRODUTO DE PVC RIGIDO ROSCAVEL DE 3/4 ", SEM LUVA | Material | M | 204,4170000 |  | 5,97 |  | 1.220,37 |  | 1220.3695 | 0,09% | 1357519.9314 | 96,52%
00043460 | SINAPI | FERRAMENTAS - FAMILIA ELETRICISTA - HORISTA (ENCARGOS COMPLEMENTARES - COLETADO CAIXA) | Equipamento | H | 1.358,6735092 |  | 0,83 |  | 1.127,70 |  | 1127.699 | 0,08% | 1358647.6304 | 96,60%
P.23.000.049627 | CPOS/CDHU | Barramento de cobre nu (qualquer bitola) | Material | KG | 8,0000000 |  | 140,20 |  | 1.121,60 |  | 1121.6 | 0,08% | 1359769.2304 | 96,68%
068755 | SBC | DUTO ALUMINIZADO FLEXIVEL SEM ISOLAMENTO 5" 131mm | Material | M | 111,6500000 |  | 10,00 |  | 1.116,50 |  | 1116.5 | 0,08% | 1360885.7304 | 96,76%
00012873 | SINAPI | IMPERMEABILIZADOR (HORISTA) | Mão de Obra | H | 47,0077763 |  | 23,15 |  | 1.088,23 |  | 1088.23 | 0,08% | 1361973.9604 | 96,84%
2235 | SIURB | MONTADOR DE ESTRUTURA METÁLICA (SGSP) | Mão de Obra | H | 30,5236000 |  | 35,54 |  | 1.084,81 |  | 1084.8087 | 0,08% | 1363058.7692 | 96,91%
036505 | SBC | DUTO ALUMINIZADO FLEXIVEL SEM ISOLAMENTO 6" 150mm | Material | M | 86,1000000 |  | 12,50 |  | 1.076,25 |  | 1076.25 | 0,08% | 1364135.0192 | 96,99%
B.01.000.010116 | CPOS/CDHU | Ajudante eletricista | Mão de Obra | H | 46,4000000 |  | 22,71 |  | 1.053,74 |  | 1053.744 | 0,07% | 1365188.7632 | 97,07%
00040861 | SINAPI | TRANSPORTE - MENSALISTA (COLETADO CAIXA - ENCARGOS COMPLEMENTARES) | Encargos Complementares | MES | 4,0000000 |  | 259,55 |  | 1.038,20 |  | 1038.2 | 0,07% | 1366226.9632 | 97,14%
00006194 | SINAPI | TABUA *2,5 X 15 CM EM PINUS, MISTA OU EQUIVALENTE DA REGIAO - BRUTA | Material | M | 180,0000000 |  | 5,42 |  | 975,60 |  | 975.6 | 0,07% | 1367202.5632 | 97,21%
00043491 | SINAPI | EPI - FAMILIA SERVENTE - HORISTA (ENCARGOS COMPLEMENTARES - COLETADO CAIXA) | Equipamento | H | 738,4908345 |  | 1,32 |  | 974,81 |  | 974.8079 | 0,07% | 1368177.3711 | 97,28%
00040863 | SINAPI | EXAMES - MENSALISTA (COLETADO CAIXA - ENCARGOS COMPLEMENTARES) | Material | MES | 4,0000000 |  | 222,54 |  | 890,16 |  | 890.16 | 0,06% | 1369067.5311 | 97,34%
00034653 | SINAPI | DISJUNTOR TERMOMAGNETICO PARA TRILHO DIN (IEC), MONOPOLAR, 6 - 32 A | Material | UN | 58,0000000 |  | 14,59 |  | 846,22 |  | 846.22 | 0,06% | 1369913.7511 | 97,40%
00004491 | SINAPI | PONTALETE *7,5 X 7,5* CM EM PINUS, MISTA OU EQUIVALENTE DA REGIAO - BRUTA | Material | M | 110,4570000 |  | 7,60 |  | 839,47 |  | 839.4732 | 0,06% | 1370753.2243 | 97,46%
008852 | SBC | PLACA DE IDENTIFICACAO DE OBRAS | Material | m² | 2,0000000 |  | 417,80 |  | 835,60 |  | 835.6 | 0,06% | 1371588.8243 | 97,52%
00003315 | SINAPI | GESSO EM PO PARA REVESTIMENTOS/MOLDURAS/SANCAS E USO GERAL | Material | KG | 1.087,6200000 |  | 0,75 |  | 815,72 |  | 815.715 | 0,06% | 1372404.5393 | 97,58%
158 | ORSE | Almoço (Participação do empregador) un | Material | un | 56,3605520 |  | 14,00 |  | 789,05 |  | 789.0477 | 0,06% | 1373193.587 | 97,64%
00021127 | SINAPI | FITA ISOLANTE ADESIVA ANTICHAMA, USO ATE 750 V, EM ROLO DE 19 MM X 5 M | Material | UN | 128,0985000 |  | 6,11 |  | 782,68 |  | 782.6818 | 0,06% | 1373976.2688 | 97,69%
6640 | ORSE | Patch cable (patch cord azul) cat.6 c/2,5m un | Material | un | 24,0000000 |  | 31,82 |  | 763,68 |  | 763.68 | 0,05% | 1374739.9488 | 97,75%
00006117 | SINAPI | CARPINTEIRO AUXILIAR (HORISTA) | Mão de Obra | H | 45,7453808 |  | 16,57 |  | 758,00 |  | 758.001 | 0,05% | 1375497.9498 | 97,80%
00043499 | SINAPI | EPI - FAMILIA ENCARREGADO GERAL - MENSALISTA (ENCARGOS COMPLEMENTARES - COLETADO CAIXA) | Equipamento | MES | 4,0000000 |  | 187,04 |  | 748,16 |  | 748.16 | 0,05% | 1376246.1098 | 97,85%
00001570 | SINAPI | TERMINAL A COMPRESSAO EM COBRE ESTANHADO PARA CABO 2,5 MM2, 1 FURO E 1 COMPRESSAO, PARA PARAFUSO DE FIXACAO M5 | Material | UN | 631,0000000 |  | 1,17 |  | 738,27 |  | 738.27 | 0,05% | 1376984.3798 | 97,90%
00043489 | SINAPI | EPI - FAMILIA PEDREIRO - HORISTA (ENCARGOS COMPLEMENTARES - COLETADO CAIXA) | Equipamento | H | 562,4212350 |  | 1,26 |  | 708,65 |  | 708.6508 | 0,05% | 1377693.0306 | 97,96%
00001523 | SINAPI | CONCRETO USINADO CONVENCIONAL (NAO BOMBEAVEL) CLASSE DE RESISTENCIA C15, COM BRITA 1 E 2, SLUMP = 80 MM +/- 10 MM (NBR 8953) | Material | m³ | 1,3640000 |  | 503,81 |  | 687,20 |  | 687.1968 | 0,05% | 1378380.2274 | 98,00%
00011267 | SINAPI | ARRUELA LISA, REDONDA, DE LATAO POLIDO, DIAMETRO NOMINAL 5/8", DIAMETRO EXTERNO = 34 MM, DIAMETRO DO FURO = 17 MM, ESPESSURA = *2,5* MM | Material | UN | 532,0000000 |  | 1,29 |  | 686,28 |  | 686.28 | 0,05% | 1379066.5074 | 98,05%
00011976 | SINAPI | CHUMBADOR, DIAMETRO 1/4" COM PARAFUSO 1/4" X 40 MM | Material | UN | 624,8872000 |  | 1,08 |  | 674,88 |  | 674.8782 | 0,05% | 1379741.3856 | 98,10%
099450 | SBC | AJUDANTE ESPECIALIZADO | Mão de Obra | H | 40,6310000 |  | 16,60 |  | 674,47 |  | 674.4746 | 0,05% | 1380415.8602 | 98,15%
00039140 | SINAPI | ABRACADEIRA EM ACO PARA AMARRACAO DE ELETRODUTOS, TIPO U SIMPLES, COM 1 1/4" | Material | UN | 469,6391000 |  | 1,43 |  | 671,58 |  | 671.5839 | 0,05% | 1381087.4441 | 98,20%
00002437/SINAPI | ORSE | Montador de maquinas (horista) | Mão de Obra | h | 18,0000000 |  | 36,30 |  | 653,40 |  | 653.4 | 0,05% | 1381740.8441 | 98,24%
099950 | SBC | MONTADOR DE ESTRUTURA EM ALUMINIO | Mão de Obra | H | 26,2400000 |  | 23,15 |  | 607,46 |  | 607.456 | 0,04% | 1382348.3001 | 98,29%
203056 | SBC | COLARINHO ACO GALVANIZADO SEM REGISTRO 6" (150mm) | Material | UN | 42,0000000 |  | 14,00 |  | 588,00 |  | 588 | 0,04% | 1382936.3001 | 98,33%
00004783 | SINAPI | PINTOR (HORISTA) | Mão de Obra | H | 25,1155130 |  | 23,15 |  | 581,42 |  | 581.4241 | 0,04% | 1383517.7242 | 98,37%
006005 | SBC | TAXA DE A.R.T CREA (TABELA 8-TAXA REFER.CUSTO OBRA) | Material | UN | 2,0000000 |  | 285,59 |  | 571,18 |  | 571.18 | 0,04% | 1384088.9042 | 98,41%
00004750 | SINAPI | PEDREIRO (HORISTA) | Mão de Obra | H | 24,2221849 |  | 23,15 |  | 560,74 |  | 560.7436 | 0,04% | 1384649.6478 | 98,45%
10492 | ORSE | Cesta Básica un | Material | un | 2,4913800 |  | 205,00 |  | 510,73 |  | 510.7329 | 0,04% | 1385160.3807 | 98,49%
00039029 | SINAPI | PERFILADO PERFURADO DUPLO 38 X 76 MM, CHAPA 22 | Material | M | 38,0000000 |  | 13,28 |  | 504,64 |  | 504.64 | 0,04% | 1385665.0207 | 98,52%
00007307 | SINAPI | FUNDO ANTICORROSIVO PARA METAIS FERROSOS (ZARCAO) | Material | L | 9,7290000 |  | 50,61 |  | 492,38 |  | 492.3847 | 0,04% | 1386157.4054 | 98,56%
045255 | SBC | RODIZIO FIXO DE POLIURETANO E FERRO FUNDIDO 8" VONDER-3579508000 | Material | UN | 2,2050000 |  | 219,99 |  | 485,08 |  | 485.0779 | 0,03% | 1386642.4833 | 98,59%
P.26.000.044637 | CPOS/CDHU | Mini-disjuntor termomagnético, tripolar 220/380 V, corrente de 63 A, ref. Pial Legrand, Eletromar/Cuttler Hammer, ABB, GE ou equivalente | Material | UN | 7,0000000 |  | 68,37 |  | 478,59 |  | 478.59 | 0,03% | 1387121.0733 | 98,63%
099050 | SBC | PEDREIRO | Mão de Obra | H | 19,9676000 |  | 23,15 |  | 462,25 |  | 462.2499 | 0,03% | 1387583.3233 | 98,66%
00039025 | SINAPI | PORTA DE ABRIR, TIPO VENEZIANA, EM ALUMINIO, ACABAMENTO ANODIZADO NATURAL, 90 CM X 210 CM (LARGURA X ALTURA), SEM GUARNICAO/ALIZAR/VISTA | Material | UN | 0,5473000 |  | 831,05 |  | 454,83 |  | 454.8337 | 0,03% | 1388038.1569 | 98,69%
203055 | SBC | COLARINHO ACO GALVANIZADO SEM REGISTRO 5" (125mm) | Material | UN | 37,0000000 |  | 12,00 |  | 444,00 |  | 444 | 0,03% | 1388482.1569 | 98,72%
099550 | SBC | PINTOR | Mão de Obra | H | 19,1759300 |  | 23,15 |  | 443,92 |  | 443.9228 | 0,03% | 1388926.0797 | 98,75%
017015 | SBC | DISJUNTOR TRIPOLAR 10A CURVA B EZ9F13310 SCHNEIDER | Material | UN | 6,0000000 |  | 73,15 |  | 438,90 |  | 438.9 | 0,03% | 1389364.9797 | 98,78%
00040547 | SINAPI | PARAFUSO ZINCADO, AUTOBROCANTE, FLANGEADO, 4,2 MM X 19 MM | Material | CENTO | 17,5800000 |  | 24,62 |  | 432,82 |  | 432.8196 | 0,03% | 1389797.7993 | 98,82%
00043467 | SINAPI | FERRAMENTAS - FAMILIA SERVENTE - HORISTA (ENCARGOS COMPLEMENTARES - COLETADO CAIXA) | Equipamento | H | 738,4908345 |  | 0,58 |  | 428,32 |  | 428.3247 | 0,03% | 1390226.124 | 98,85%
00005318 | SINAPI | DILUENTE AGUARRAS | Material | L | 23,1759464 |  | 18,12 |  | 419,95 |  | 419.9481 | 0,03% | 1390646.0722 | 98,88%
00037373 | SINAPI | SEGURO - HORISTA (COLETADO CAIXA - ENCARGOS COMPLEMENTARES) | Taxas | H | 3.796,6938922 |  | 0,11 |  | 417,64 |  | 417.6363 | 0,03% | 1391063.7085 | 98,91%
00043465 | SINAPI | FERRAMENTAS - FAMILIA PEDREIRO - HORISTA (ENCARGOS COMPLEMENTARES - COLETADO CAIXA) | Equipamento | H | 562,4212350 |  | 0,71 |  | 399,32 |  | 399.3191 | 0,03% | 1391463.0276 | 98,93%
B.01.000.010139 | CPOS/CDHU | Pedreiro | Mão de Obra | H | 13,8960000 |  | 27,64 |  | 384,09 |  | 384.0854 | 0,03% | 1391847.113 | 98,96%
00043486 | SINAPI | EPI - FAMILIA ENGENHEIRO CIVIL - HORISTA (ENCARGOS COMPLEMENTARES - COLETADO CAIXA) | Equipamento | H | 490,0000000 |  | 0,78 |  | 382,20 |  | 382.2 | 0,03% | 1392229.313 | 98,99%
00010420 | SINAPI | BACIA SANITARIA (VASO) CONVENCIONAL, DE LOUCA BRANCA, SIFAO APARENTE, SAIDA VERTICAL (SEM ASSENTO) | Material | UN | 1,6000000 |  | 229,74 |  | 367,58 |  | 367.584 | 0,03% | 1392596.897 | 99,01%
00000345 | SINAPI | ARAME GALVANIZADO 18 BWG, D = 1,24MM (0,009 KG/M) | Material | KG | 13,0200000 |  | 27,95 |  | 363,91 |  | 363.909 | 0,03% | 1392960.806 | 99,04%
00039738 | SINAPI | TUBO DE BORRACHA ELASTOMERICA FLEXIVEL, PRETA, PARA ISOLAMENTO TERMICO DE TUBULACAO, DN 1/4" (6 MM), E= 9 MM, COEFICIENTE DE CONDUTIVIDADE TERMICA 0,036W/mK, VAPOR DE AGUA MAIOR OU IGUAL A 10.000 | Material | M | 99,4551400 |  | 3,65 |  | 363,01 |  | 363.0113 | 0,03% | 1393323.8173 | 99,07%
00043485 | SINAPI | EPI - FAMILIA ENCANADOR - HORISTA (ENCARGOS COMPLEMENTARES - COLETADO CAIXA) | Equipamento | H | 335,6195400 |  | 1,06 |  | 355,76 |  | 355.7567 | 0,03% | 1393679.574 | 99,09%
00000511 | SINAPI | PRIMER PARA MANTA ASFALTICA A BASE DE ASFALTO MODIFICADO DILUIDO EM SOLVENTE, APLICACAO A FRIO | Material | L | 18,2032000 |  | 19,28 |  | 350,96 |  | 350.9577 | 0,02% | 1394030.5317 | 99,12%
00004221 | SINAPI | OLEO DIESEL COMBUSTIVEL COMUM METROPOLITANO S-10 OU S-500 | Material | L | 49,3238974 |  | 7,02 |  | 346,25 |  | 346.2538 | 0,02% | 1394376.7854 | 99,14%
004624 | SBC | PERFIL "L" ABAS IGUAIS 2"x3/16" (3,63kg/m) | Material | KG | 27,8006400 |  | 12,17 |  | 338,33 |  | 338.3338 | 0,02% | 1394715.1192 | 99,17%
099031 | SBC | ELETROTECNICO | Mão de Obra | H | 8,7920000 |  | 36,52 |  | 321,08 |  | 321.0838 | 0,02% | 1395036.2031 | 99,19%
B.01.000.010146 | CPOS/CDHU | Servente | Mão de Obra | H | 13,8960000 |  | 22,71 |  | 315,58 |  | 315.5782 | 0,02% | 1395351.7812 | 99,21%
00039996 | SINAPI | VERGALHAO ZINCADO ROSCA TOTAL, 1/4" (6,3 MM) | Material | M | 84,4436000 |  | 3,68 |  | 310,75 |  | 310.7524 | 0,02% | 1395662.5337 | 99,23%
071149 | SBC | DISJUNTOR - SUPRESSOR DE SURTOS DPS ANTI RAIO VCL 275V 45KA CLAMPER | Material | UN | 8,0000000 |  | 38,71 |  | 309,68 |  | 309.68 | 0,02% | 1395972.2137 | 99,25%
00034709 | SINAPI | DISJUNTOR TERMOMAGNETICO PARA TRILHO DIN (IEC), TRIPOLAR, 10 - 50 A | Material | UN | 3,0000000 |  | 102,49 |  | 307,47 |  | 307.47 | 0,02% | 1396279.6837 | 99,28%
001250 | SBC | TABUA TERCEIRA QUALIDADE NAO APARELHADA | Material | M | 8,6400000 |  | 35,49 |  | 306,63 |  | 306.6336 | 0,02% | 1396586.3173 | 99,30%
001350 | SBC | PONTALETE 7,5x7,5cm (3x3") PERNA/BARROTE/ESTRONCA | Material | M | 15,1200000 |  | 19,96 |  | 301,80 |  | 301.7952 | 0,02% | 1396888.1125 | 99,32%
000050 | SBC | CIMENTO PORTLAND CP III 32RS NBR 11578 (quilo) | Material | KG | 442,0424100 |  | 0,68 |  | 300,59 |  | 300.5888 | 0,02% | 1397188.7013 | 99,34%
099022 | SBC | MONTADOR | Mão de Obra | H | 14,3910000 |  | 20,09 |  | 289,12 |  | 289.1152 | 0,02% | 1397477.8165 | 99,36%
1.01.18 | FDE | ENCANADOR | Mão de Obra | H | 10,2200000 |  | 27,93 |  | 285,44 |  | 285.4446 | 0,02% | 1397763.2611 | 99,38%
002950 | SBC | FUNDO ANTICORROSIVO ZARCAO 200 ALARANJADO RENNER | Material | L | 3,7600000 |  | 74,97 |  | 281,89 |  | 281.8872 | 0,02% | 1398045.1483 | 99,40%
10761 | ORSE | Refeição - café da manhã ( café com leite e dois pães com manteiga) un | Serviços | un | 56,3605520 |  | 5,00 |  | 281,80 |  | 281.8028 | 0,02% | 1398326.9511 | 99,42%
00039699 | SINAPI | MANTA / LENCOL DE BORRACHA, SBR, ANTIRRUIDO, E = 5 MM | Material | m² | 18,0000000 |  | 15,23 |  | 274,14 |  | 274.14 | 0,02% | 1398601.0911 | 99,44%
008642 | SBC | ROLDANA PARA PORTAO CORRER ACO 2.1/2" VONDER | Material | UN | 4,4100000 |  | 61,78 |  | 272,45 |  | 272.4498 | 0,02% | 1398873.5409 | 99,46%
11362 | ORSE | Serviço de furo em laje de concreto armado com Ø=110mm e esp=15cm | Serviços | un | 4,0000000 |  | 65,00 |  | 260,00 |  | 260 | 0,02% | 1399133.5409 | 99,48%
030756 | SBC | TUBO ACO GALVANIZADO DIN 2440 NBR 5580 2" CLASSE MEDIA (5,10kg/m) | Material | M | 3,9690000 |  | 65,13 |  | 258,50 |  | 258.501 | 0,02% | 1399392.0418 | 99,50%
00039997 | SINAPI | PORCA ZINCADA, SEXTAVADA, DIAMETRO 1/4" | Material | UN | 957,1744000 |  | 0,27 |  | 258,44 |  | 258.4371 | 0,02% | 1399650.4789 | 99,52%
003487 | SBC | LIXA PARA MADEIRA S422 NORTON 100 | Material | UN | 4,4100000 |  | 56,69 |  | 250,00 |  | 250.0029 | 0,02% | 1399900.4818 | 99,53%
00036365 | SINAPI | TUBO COLETOR DE ESGOTO PVC, JEI, DN 100 MM (NBR 7362) | Material | M | 6,5100000 |  | 38,16 |  | 248,42 |  | 248.4216 | 0,02% | 1400148.9034 | 99,55%
H510000003 | EMBASA | LOCAÇÃO DE ANDAIME TUBULAR METALICO | Material | M/ME | 12,0000000 |  | 19,90 |  | 238,80 |  | 238.8 | 0,02% | 1400387.7034 | 99,57%
1.01.19 | FDE | AJUDANTE DE ENCANADOR | Mão de Obra | H | 10,2200000 |  | 23,04 |  | 235,47 |  | 235.4688 | 0,02% | 1400623.1722 | 99,59%
00039245 | SINAPI | ELETRODUTO PVC FLEXIVEL CORRUGADO, REFORCADO, COR LARANJA, DE 32 MM, PARA LAJES E PISOS | Material | M | 22,0000000 |  | 9,22 |  | 202,84 |  | 202.84 | 0,01% | 1400826.0122 | 99,60%
2378 | ORSE | Vale transporte un | Material | un | 44,1527900 |  | 4,50 |  | 198,69 |  | 198.6876 | 0,01% | 1401024.6998 | 99,61%
00004254 | SINAPI | OPERADOR DE GUINDASTE (HORISTA) | Mão de Obra | H | 10,1637000 |  | 19,09 |  | 194,03 |  | 194.025 | 0,01% | 1401218.7248 | 99,63%
6.30.50 | FDE | VARETAS PARA SOLDA FOSCOPER | Material | KG | 1,0220000 |  | 188,27 |  | 192,41 |  | 192.4119 | 0,01% | 1401411.1367 | 99,64%
00036888 | SINAPI | GUARNICAO / MOLDURA / ARREMATE DE ACABAMENTO PARA ESQUADRIA, EM ALUMINIO PERFIL 25, ACABAMENTO ANODIZADO BRANCO OU BRILHANTE, PARA 1 FACE | Material | M | 6,8504000 |  | 27,86 |  | 190,85 |  | 190.8521 | 0,01% | 1401601.9889 | 99,65%
00013246 | SINAPI | PARAFUSO DE FERRO POLIDO, SEXTAVADO, COM ROSCA INTEIRA, DIAMETRO 5/16", COMPRIMENTO 3/4", COM PORCA E ARRUELA LISA LEVE | Material | UN | 456,0000000 |  | 0,40 |  | 182,40 |  | 182.4 | 0,01% | 1401784.3889 | 99,67%
00043965 | SINAPI | PARAFUSO, EM ACO ZINCADO, CABECA LENTILHA AUTOTRAVANTE DIAMETRO 5/16" X 1" | Material | UN | 425,1744000 |  | 0,42 |  | 178,57 |  | 178.5732 | 0,01% | 1401962.9621 | 99,68%
00000242 | SINAPI | AJUDANTE ESPECIALIZADO (HORISTA) | Mão de Obra | H | 10,4985714 |  | 16,49 |  | 173,12 |  | 173.1214 | 0,01% | 1402136.0836 | 99,69%
00003081 | SINAPI | FECHADURA ESPELHO PARA PORTA EXTERNA, EM ACO INOX (MAQUINA, TESTA E CONTRA-TESTA) E EM ZAMAC (MACANETA, LINGUETA E TRINCOS) COM ACABAMENTO CROMADO, MAQUINA DE 55 MM, INCLUINDO CHAVE TIPO CILINDRO | Material | CJ | 1,0000000 |  | 170,60 |  | 170,60 |  | 170.6 | 0,01% | 1402306.6836 | 99,71%
099350 | SBC | CARPINTEIRO DE FORMAS | Mão de Obra | H | 7,0160000 |  | 23,15 |  | 162,42 |  | 162.4204 | 0,01% | 1402469.104 | 99,72%
941 | ORSE | Fardamento com mangas curta un | Material | un | 0,8304600 |  | 193,04 |  | 160,31 |  | 160.312 | 0,01% | 1402629.416 | 99,73%
00010432 | SINAPI | MICTORIO INDIVIDUAL, SIFONADO, DE LOUCA BRANCA, SEM COMPLEMENTOS | Material | UN | 0,4000000 |  | 399,99 |  | 160,00 |  | 159.996 | 0,01% | 1402789.412 | 99,74%
00000370 | SINAPI | AREIA MEDIA - POSTO JAZIDA/FORNECEDOR (RETIRADO NA JAZIDA, SEM TRANSPORTE) | Material | m³ | 0,6866862 |  | 229,95 |  | 157,90 |  | 157.9035 | 0,01% | 1402947.3155 | 99,75%
01999 | EMOP | MAO DE OBRA DE SERVENTE DA CONSTRUCAO CI VIL, INCLUSIVE ENCARGOS SOCIAIS | Equipamento | H | 7,2000000 |  | 21,30 |  | 153,36 |  | 153.36 | 0,01% | 1403100.6755 | 99,76%
099302 | SBC | AJUDANTE ESPECIALIZADO - ELETROTECNICO | Mão de Obra | H | 8,7920000 |  | 16,60 |  | 145,95 |  | 145.9472 | 0,01% | 1403246.6227 | 99,77%
099200 | SBC | BOMBEIRO OU ENCANADOR | Mão de Obra | H | 6,2872000 |  | 23,15 |  | 145,55 |  | 145.5487 | 0,01% | 1403392.1713 | 99,78%
00043461 | SINAPI | FERRAMENTAS - FAMILIA ENCANADOR - HORISTA (ENCARGOS COMPLEMENTARES - COLETADO CAIXA) | Equipamento | H | 335,6195400 |  | 0,42 |  | 140,96 |  | 140.9602 | 0,01% | 1403533.1316 | 99,79%
00043483 | SINAPI | EPI - FAMILIA CARPINTEIRO DE FORMAS - HORISTA (ENCARGOS COMPLEMENTARES - COLETADO CAIXA) | Equipamento | H | 113,4828015 |  | 1,24 |  | 140,72 |  | 140.7187 | 0,01% | 1403673.8502 | 99,80%
00043488 | SINAPI | EPI - FAMILIA OPERADOR ESCAVADEIRA - HORISTA (ENCARGOS COMPLEMENTARES - COLETADO CAIXA) | Equipamento | H | 173,2557720 |  | 0,79 |  | 136,87 |  | 136.8721 | 0,01% | 1403810.7223 | 99,81%
00004226 | SINAPI | GAS DE COZINHA - GLP | Material | KG | 16,1200000 |  | 7,89 |  | 127,19 |  | 127.1868 | 0,01% | 1403937.9091 | 99,82%
00044027 | SINAPI | TALA PARA EMENDA DE ELETROCALHA, SIMPLES / RETA, LISA OU PERFURADA, EM CHAPA DE ACO GALVANIZADO #22, ALTURA 50 MM | Material | UN | 101,2320000 |  | 1,16 |  | 117,43 |  | 117.4291 | 0,01% | 1404055.3382 | 99,83%
008227 | SBC | TINTA ACRILICA ACETINADA METALATEX SHERWIM WILLIAMS (LATA 18 L) | Material | L | 2,3500000 |  | 46,67 |  | 109,67 |  | 109.6745 | 0,01% | 1404165.0127 | 99,84%
00005061 | SINAPI | PREGO DE ACO POLIDO COM CABECA 18 X 27 (2 1/2 X 10) | Material | KG | 6,1200000 |  | 17,50 |  | 107,10 |  | 107.1 | 0,01% | 1404272.1127 | 99,84%
099034 | SBC | AJUDANTE DE BOMBEIRO OU ENCANADOR | Mão de Obra | H | 6,2872000 |  | 16,60 |  | 104,37 |  | 104.3675 | 0,01% | 1404376.4802 | 99,85%
49 | ORSE | Cabista para instalação telefônica h | Mão de Obra | h | 4,8000000 |  | 20,45 |  | 98,16 |  | 98.16 | 0,01% | 1404474.6402 | 99,86%
099449 | SBC | AJUDANTE DE CARPINTEIRO | Mão de Obra | H | 5,6960000 |  | 16,60 |  | 94,55 |  | 94.5536 | 0,01% | 1404569.1938 | 99,87%
00020250 | SINAPI | SISAL EM FIBRA / ESTOPA SISAL PARA GESSO | Material | KG | 4,6800000 |  | 20,00 |  | 93,60 |  | 93.6 | 0,01% | 1404662.7938 | 99,87%
099026 | SBC | SOLDADOR | Mão de Obra | H | 3,7617300 |  | 23,15 |  | 87,08 |  | 87.084 | 0,01% | 1404749.8779 | 99,88%
099614 | SBC | AJUDANTE ESPECIALIZADO - SOLDADOR | Mão de Obra | H | 5,1729300 |  | 16,60 |  | 85,87 |  | 85.8706 | 0,01% | 1404835.7485 | 99,88%
00043475 | SINAPI | FERRAMENTAS - FAMILIA ENCARREGADO GERAL - MENSALISTA (ENCARGOS COMPLEMENTARES - COLETADO CAIXA) | Equipamento | MES | 4,0000000 |  | 21,25 |  | 85,00 |  | 85 | 0,01% | 1404920.7485 | 99,89%
00001379 | SINAPI | CIMENTO PORTLAND COMPOSTO CP II-32 | Material | KG | 121,3611900 |  | 0,70 |  | 84,95 |  | 84.9528 | 0,01% | 1405005.7013 | 99,90%
160 | ORSE | Aluguel de andaime metálico tubular simples - aluguel diário por peça pxd | Serviços | peça/dia | 120,0000000 |  | 0,66 |  | 79,20 |  | 79.2 | 0,01% | 1405084.9013 | 99,90%
00044336 | SINAPI | EMENDA INTERNA, TIPO U, BASE LISA, PARA ELETROCALHA, EM CHAPA DE ACO GALVANIZADO ESPESSURA #22, 100 X 50 MM (L X A) | Material | UN | 25,3080000 |  | 3,05 |  | 77,19 |  | 77.1894 | 0,01% | 1405162.0907 | 99,91%
00004230 | SINAPI | OPERADOR DE MAQUINAS E TRATORES DIVERSOS (TERRAPLANAGEM) | Mão de Obra | H | 3,9724661 |  | 19,09 |  | 75,83 |  | 75.8344 | 0,01% | 1405237.9251 | 99,91%
000331 | SBC | SOLDA-ELETRODO OK 4804 AWS 6010 4,0mm 5/32" (lara 25kg) | Material | KG | 0,7056000 |  | 105,52 |  | 74,45 |  | 74.4549 | 0,01% | 1405312.38 | 99,92%
000100 | SBC | AREIA GROSSA LAVADA | Material | m³ | 0,3452300 |  | 212,97 |  | 73,52 |  | 73.5236 | 0,01% | 1405385.9037 | 99,92%
00013261 | SINAPI | FLANELA *30 X 40* CM | Material | UN | 28,6667136 |  | 2,56 |  | 73,39 |  | 73.3868 | 0,01% | 1405459.2905 | 99,93%
00040864 | SINAPI | SEGURO - MENSALISTA (COLETADO CAIXA - ENCARGOS COMPLEMENTARES) | Material | MES | 4,0000000 |  | 18,28 |  | 73,12 |  | 73.12 | 0,01% | 1405532.4105 | 99,93%
000200 | SBC | PEDRA BRITADA #1 E 2 | Material | m³ | 0,3880000 |  | 185,74 |  | 72,07 |  | 72.0671 | 0,01% | 1405604.4776 | 99,94%
00004721 | SINAPI | PEDRA BRITADA N. 1 (9,5 a 19 MM) POSTO PEDREIRA/FORNECEDOR, SEM FRETE | Material | m³ | 0,3278079 |  | 211,38 |  | 69,29 |  | 69.292 | 0,00% | 1405673.7696 | 99,94%
10517 | ORSE | Exames admissionais/demissionais (checkup) cj | Serviços | cj | 0,2214560 |  | 300,00 |  | 66,44 |  | 66.4368 | 0,00% | 1405740.2064 | 99,95%
00044329 | SINAPI | DETERGENTE NEUTRO USO GERAL, CONCENTRADO | Material | L | 5,7886464 |  | 11,21 |  | 64,89 |  | 64.8907 | 0,00% | 1405805.0971 | 99,95%
00011519 | SINAPI | MACANETA ALAVANCA RETA OCA, EM ZAMAC COM ACABAMENTO CROMADO, COMPRIMENTO APROX DE 15 CM | Material | PAR | 1,0000000 |  | 64,53 |  | 64,53 |  | 64.53 | 0,00% | 1405869.6271 | 99,96%
00038365 | SINAPI | CAMADA SEPARADORA DE FILME DE POLIETILENO 20 A 25 MICRA | Material | m² | 32,2400000 |  | 1,89 |  | 60,93 |  | 60.9336 | 0,00% | 1405930.5607 | 99,96%
00011447 | SINAPI | DOBRADICA EM LATAO, 3" X 2 1/2 ", E= 1,9 A 2 MM, COM ANEL, CROMADO, TAMPA BOLA, COM PARAFUSOS | Material | UN | 2,0000000 |  | 28,82 |  | 57,64 |  | 57.64 | 0,00% | 1405988.2007 | 99,97%
00044497 | SINAPI | MONTADOR DE ESTRUTURAS METALICAS HORISTA | Mão de Obra | H | 3,0680008 |  | 18,65 |  | 57,22 |  | 57.2182 | 0,00% | 1406045.419 | 99,97%
00001863 | SINAPI | CURVA LONGA PVC, PB, JE, 90 GRAUS, DN 100 MM, PARA REDE COLETORA ESGOTO | Material | UN | 1,0000000 |  | 55,60 |  | 55,60 |  | 55.6 | 0,00% | 1406101.019 | 99,97%
003694 | SBC | RALO GRELHA ABACAXI FERRO FUNDIDO SEMI ESFERICO 100mm 4" | Material | UN | 2,0000000 |  | 26,87 |  | 53,74 |  | 53.74 | 0,00% | 1406154.759 | 99,98%
00040331 | SINAPI | ASSENTADOR DE MANILHAS (HORISTA) | Mão de Obra | H | 2,8039442 |  | 18,40 |  | 51,59 |  | 51.5926 | 0,00% | 1406206.3515 | 99,98%
00001214 | SINAPI | CARPINTEIRO DE ESQUADRIAS (HORISTA) | Mão de Obra | H | 2,2860529 |  | 21,78 |  | 49,79 |  | 49.7902 | 0,00% | 1406256.1418 | 99,99%
00043466 | SINAPI | FERRAMENTAS - FAMILIA PINTOR - HORISTA (ENCARGOS COMPLEMENTARES - COLETADO CAIXA) | Material | H | 24,7502000 |  | 1,99 |  | 49,25 |  | 49.2529 | 0,00% | 1406305.3947 | 99,99%
000330 | SBC | SOLDA-ELETRODO OK 4600 AWS 6010 3,25mm (lata 20kg) | Material | KG | 1,1907000 |  | 41,00 |  | 48,82 |  | 48.8187 | 0,00% | 1406354.2134 | 99,99%
018112 | SBC | TINTA ESMALTE ECO ACETINADO BRANCO SHERWIN WILLIANS (GALAO 3,6 L) | Material | L | 0,9702000 |  | 46,15 |  | 44,77 |  | 44.7747 | 0,00% | 1406398.9881 | 100,00%
00010425 | SINAPI | LAVATORIO DE LOUCA BRANCA, SUSPENSO (SEM COLUNA), DIMENSOES *40 X 30* CM | Material | UN | 0,4000000 |  | 104,01 |  | 41,60 |  | 41.604 | 0,00% | 1406440.5921 | 100,00%
00043490 | SINAPI | EPI - FAMILIA PINTOR - HORISTA (ENCARGOS COMPLEMENTARES - COLETADO CAIXA) | Material | H | 24,7502000 |  | 1,60 |  | 39,60 |  | 39.6003 | 0,00% | 1406480.1924 | 100,00%
006401 | SBC | DISSOLVENTE (AUA RAZ MINERAL) | Material | L | 1,8800000 |  | 19,90 |  | 37,41 |  | 37.412 | 0,00% | 1406517.6044 | 100,00%
00000567 | SINAPI | CANTONEIRA (ABAS IGUAIS) EM ACO CARBONO, 25,4 MM X 3,17 MM (L X E), 1,27KG/M | Material | M | 2,8000000 |  | 13,29 |  | 37,21 |  | 37.212 | 0,00% | 1406554.8164 | 100,01%
030160 | SBC | FITA ADESIVA DE POLIPROPILENO ALUMINIZADO (BOPP) 48mmx50m | Material | UN | 4,5806000 |  | 8,10 |  | 37,10 |  | 37.1029 | 0,00% | 1406591.9193 | 100,01%
00000142 | SINAPI | SELANTE ELASTICO MONOCOMPONENTE A BASE DE POLIURETANO (PU) PARA JUNTAS DIVERSAS | Material | 310ML | 0,8829000 |  | 41,58 |  | 36,71 |  | 36.711 | 0,00% | 1406628.6302 | 100,01%
00043459 | SINAPI | FERRAMENTAS - FAMILIA CARPINTEIRO DE FORMAS - HORISTA (ENCARGOS COMPLEMENTARES - COLETADO CAIXA) | Equipamento | H | 113,4828015 |  | 0,29 |  | 32,91 |  | 32.91 | 0,00% | 1406661.5403 | 100,01%
10362 | ORSE | Seguro de vida e acidente em grupo un | Serviços | un | 2,4913800 |  | 12,54 |  | 31,24 |  | 31.2419 | 0,00% | 1406692.7822 | 100,02%
00012893/SINAPI | ORSE | Bota de seguranca com biqueira de aco e colarinho acolchoado | Material | par | 0,4170300 |  | 73,93 |  | 30,83 |  | 30.831 | 0,00% | 1406723.6132 | 100,02%
00042699 | SINAPI | SELIM PVC, COM TRAVA, JE, 90 GRAUS, DN 125 X 100 MM OU 150 X 100 MM, PARA REDE COLETORA ESGOTO | Material | UN | 1,0000000 |  | 30,69 |  | 30,69 |  | 30.69 | 0,00% | 1406754.3032 | 100,02%
00007608 | SINAPI | DUCHA / CHUVEIRO PLASTICO SIMPLES, 5", BRANCO, PARA ACOPLAR EM HASTE 1/2", AGUA FRIA | Material | UN | 1,6000000 |  | 18,45 |  | 29,52 |  | 29.52 | 0,00% | 1406783.8232 | 100,02%
001450 | SBC | PREGO FERRO GALVANIZADO 16x24 (285 un/kg) | Material | KG | 0,8880000 |  | 23,90 |  | 21,22 |  | 21.2232 | 0,00% | 1406805.0464 | 100,02%
10599 | ORSE | Protetor solar fps 30 com 120ml un | Material | un | 0,9965520 |  | 18,00 |  | 17,94 |  | 17.9379 | 0,00% | 1406822.9843 | 100,03%
019734 | SBC | MAQ.SOLDA ELETR.SMASHWELD BANTAN 27,5kVA | Material | H | 6,3239400 |  | 2,60 |  | 16,44 |  | 16.4422 | 0,00% | 1406839.4266 | 100,03%
00001575 | SINAPI | TERMINAL A COMPRESSAO EM COBRE ESTANHADO PARA CABO 16 MM2, 1 FURO E 1 COMPRESSAO, PARA PARAFUSO DE FIXACAO M6 | Material | UN | 6,0000000 |  | 2,33 |  | 13,98 |  | 13.98 | 0,00% | 1406853.4066 | 100,03%
00012892/SINAPI | ORSE | Luva raspa de couro, cano curto (punho *7* cm) | Material | par | 1,2733720 |  | 10,87 |  | 13,84 |  | 13.8416 | 0,00% | 1406867.2481 | 100,03%
00038383 | SINAPI | LIXA D'AGUA EM FOLHA, GRAO 100 | Material | UN | 5,6029620 |  | 2,34 |  | 13,11 |  | 13.1109 | 0,00% | 1406880.3591 | 100,03%
10596 | ORSE | Protetor auricular un | Material | un | 2,4913800 |  | 4,81 |  | 11,98 |  | 11.9835 | 0,00% | 1406892.3426 | 100,03%
00006110 | SINAPI | SERRALHEIRO (HORISTA) | Mão de Obra | H | 0,4956546 |  | 23,15 |  | 11,47 |  | 11.4744 | 0,00% | 1406903.817 | 100,03%
00002711/SINAPI | ORSE | Carrinho de mao, em aco, com capacidade de *45 a 65* l / *100* kg, pneu com camara | Material | un | 0,0553640 |  | 183,00 |  | 10,13 |  | 10.1316 | 0,00% | 1406913.9486 | 100,03%
00043462 | SINAPI | FERRAMENTAS - FAMILIA ENGENHEIRO CIVIL - HORISTA (ENCARGOS COMPLEMENTARES - COLETADO CAIXA) | Equipamento | H | 490,0000000 |  | 0,02 |  | 9,80 |  | 9.8 | 0,00% | 1406923.7486 | 100,03%
00020078 | SINAPI | PASTA LUBRIFICANTE PARA TUBOS E CONEXOES COM JUNTA ELASTICA, EMBALAGEM DE *400* GR (USO EM PVC, ACO, POLIETILENO E OUTROS) | Material | UN | 0,2785600 |  | 30,36 |  | 8,46 |  | 8.4571 | 0,00% | 1406932.2057 | 100,03%
11241 | ORSE | Alicate volt-amperimetro un | Material | un | 0,0517640 |  | 140,00 |  | 7,25 |  | 7.247 | 0,00% | 1406939.4527 | 100,03%
00004222 | SINAPI | GASOLINA COMUM | Material | L | 0,9858612 |  | 6,58 |  | 6,49 |  | 6.487 | 0,00% | 1406945.9396 | 100,03%
006490 | SBC | BUCHA E ARRUELA ALUMINIO PARA ELETRODUTO 2" | Material | CJ | 1,0000000 |  | 5,84 |  | 5,84 |  | 5.84 | 0,00% | 1406951.7796 | 100,04%
00007568 | SINAPI | BUCHA DE NYLON SEM ABA S10, COM PARAFUSO DE 6,10 X 65 MM EM ACO ZINCADO COM ROSCA SOBERBA, CABECA CHATA E FENDA PHILLIPS | Material | UN | 4,8166000 |  | 1,16 |  | 5,59 |  | 5.5873 | 0,00% | 1406957.3669 | 100,04%
00001327 | SINAPI | CHAPA DE ACO FINA A FRIO BITOLA MSG 24, E = 0,60 MM (4,80 KG/M2) | Material | KG | 0,4900000 |  | 11,26 |  | 5,52 |  | 5.5174 | 0,00% | 1406962.8843 | 100,04%
00043464 | SINAPI | FERRAMENTAS - FAMILIA OPERADOR ESCAVADEIRA - HORISTA (ENCARGOS COMPLEMENTARES - COLETADO CAIXA) | Equipamento | H | 173,2557720 |  | 0,03 |  | 5,20 |  | 5.1977 | 0,00% | 1406968.0819 | 100,04%
11281 | ORSE | Bolsa de lona para ferramentas 40 x 30 x 20cm un | Material | un | 0,0144000 |  | 357,49 |  | 5,15 |  | 5.1479 | 0,00% | 1406973.2298 | 100,04%
00012895/SINAPI | ORSE | Capacete de seguranca aba frontal com suspensao de polietileno, sem jugular (classe b) | Material | un | 0,3321840 |  | 13,50 |  | 4,48 |  | 4.4845 | 0,00% | 1406977.7143 | 100,04%
00000303 | SINAPI | ANEL BORRACHA, PARA TUBO PVC, REDE COLETOR ESGOTO, DN 100 MM (NBR 7362) | Material | UN | 1,0000000 |  | 2,98 |  | 2,98 |  | 2.98 | 0,00% | 1406980.6943 | 100,04%
1651 | ORSE | Óculos branco proteção pr | Material | pr | 0,4429120 |  | 6,00 |  | 2,66 |  | 2.6575 | 0,00% | 1406983.3518 | 100,04%
11240 | ORSE | Alicate com isolamento un | Material | un | 0,0517640 |  | 47,69 |  | 2,47 |  | 2.4686 | 0,00% | 1406985.8204 | 100,04%
00037758 | SINAPI | CAMINHAO TRUCADO, PESO BRUTO TOTAL 23000 KG, CARGA UTIL MAXIMA 15285 KG, DISTANCIA ENTRE EIXOS 4,80 M, POTENCIA 326 CV (INCLUI CABINE E CHASSI, NAO INCLUI CARROCERIA) | Equipamento para Aquisição Permanente | UN | 0,0000031 |  | 745.573,13 |  | 2,31 |  | 2.3113 | 0,00% | 1406988.1317 | 100,04%
00012894/SINAPI | ORSE | Capa para chuva em pvc com forro de poliester, com capuz (amarela ou azul) | Material | un | 0,1107280 |  | 20,11 |  | 2,23 |  | 2.2267 | 0,00% | 1406990.3584 | 100,04%
11286 | ORSE | Macariço de solda Ref. CG201 código 010414410 carbografite un | Material | un | 0,0054000 |  | 406,60 |  | 2,20 |  | 2.1956 | 0,00% | 1406992.554 | 100,04%
10788 | ORSE | Pá quadrada un | Material | un | 0,0553640 |  | 36,90 |  | 2,04 |  | 2.0429 | 0,00% | 1406994.597 | 100,04%
00013458 | SINAPI | COMPACTADOR DE SOLOS DE PERCURSAO (SOQUETE) COM MOTOR A GASOLINA 4 TEMPOS DE 4 HP (4 CV) | Equipamento para Aquisição Permanente | UN | 0,0001286 |  | 15.792,60 |  | 2,03 |  | 2.0309 | 0,00% | 1406996.6279 | 100,04%
11285 | ORSE | Fonte inversora de solda WMI 140ED 220V - BAMBOZZI - WMI- 140ED un | Material | un | 0,0018000 |  | 930,00 |  | 1,67 |  | 1.674 | 0,00% | 1406998.3019 | 100,04%
4728 | ORSE | Talhadeira chata 10" Talhadeira chara 10" un | Material | un | 0,0830460 |  | 18,58 |  | 1,54 |  | 1.543 | 0,00% | 1406999.8449 | 100,04%
10579 | ORSE | Chave de fenda chata 30 cm un | Material | un | 0,0517640 |  | 26,89 |  | 1,39 |  | 1.3919 | 0,00% | 1407001.2368 | 100,04%
11283 | ORSE | Selador horizontal para fita de aço 1" un | Material | un | 0,0018000 |  | 732,17 |  | 1,32 |  | 1.3179 | 0,00% | 1407002.5547 | 100,04%
11282 | ORSE | Esmerilhadeira angular elétrico portátil 4 1/2" - 1000 watts - ref. G1000kB2 Black e Decker un | Material | un | 0,0036000 |  | 362,00 |  | 1,30 |  | 1.3032 | 0,00% | 1407003.8579 | 100,04%
11242 | ORSE | Chave inglesa 12" un | Material | un | 0,0258820 |  | 44,00 |  | 1,14 |  | 1.1388 | 0,00% | 1407004.9967 | 100,04%
4729 | ORSE | Marreta 1 kg com cabo un | Material | un | 0,0276820 |  | 39,50 |  | 1,09 |  | 1.0934 | 0,00% | 1407006.0902 | 100,04%
11273 | ORSE | Esquadro de alumínio para soldagem de peças, com duas morsas, 35 x 35 x 4,5cm, marca Black Jack un | Material | un | 0,0036000 |  | 223,29 |  | 0,80 |  | 0.80384 | 0,00% | 1407006.894 | 100,04%
11279 | ORSE | Alicate para anéis de pistão capacidade 50-100mm. ref.44044101 Tramontina ou similar un | Material | un | 0,0036000 |  | 216,85 |  | 0,78 |  | 0.78066 | 0,00% | 1407007.6747 | 100,04%
11277 | ORSE | Alicate de pressão para solda de chapa 18" (460mm), Ref.138 Z Gedore un | Material | un | 0,0036000 |  | 202,75 |  | 0,73 |  | 0.7299 | 0,00% | 1407008.4046 | 100,04%
00004093 | SINAPI | MOTORISTA DE CAMINHAO (HORISTA) | Mão de Obra | H | 0,0286101 |  | 23,15 |  | 0,66 |  | 0.66232 | 0,00% | 1407009.0669 | 100,04%
11276 | ORSE | Alicate de pressão para solda tipo U, para apertar chapas, tiras e qualquer tipo de perfil. Niquelado, mordentes reforçados em aço laminadao. Corpo em chapa dobrada extra-reforçada e rebites de aço, 11" (280mm). Ref. 138 Gedore. un | Material | un | 0,0036000 |  | 169,93 |  | 0,61 |  | 0.61175 | 0,00% | 1407009.6787 | 100,04%
00002705 | SINAPI | ENERGIA ELETRICA ATE 2000 KWH INDUSTRIAL, SEM DEMANDA | Material | KWH | 0,8078400 |  | 0,71 |  | 0,57 |  | 0.57357 | 0,00% | 1407010.2522 | 100,04%
11275 | ORSE | Alicate de pressão 11" un | Material | un | 0,0036000 |  | 136,13 |  | 0,49 |  | 0.49007 | 0,00% | 1407010.7423 | 100,04%
11284 | ORSE | Cavalete de ferro nº 1 un | Material | un | 0,0036000 |  | 123,10 |  | 0,44 |  | 0.44316 | 0,00% | 1407011.1855 | 100,04%
11272 | ORSE | Alicate Climpador ( cripador ) un | Material | un | 0,0018000 |  | 212,34 |  | 0,38 |  | 0.38221 | 0,00% | 1407011.5677 | 100,04%
00014618 | SINAPI | SERRA CIRCULAR DE BANCADA COM MOTOR ELETRICO, POTENCIA DE *1600* W, PARA DISCO DE DIAMETRO DE 10" (250 MM) | Material | UN | 0,0002876 |  | 1.252,51 |  | 0,36 |  | 0.36022 | 0,00% | 1407011.9279 | 100,04%
00037736 | SINAPI | TANQUE DE ACO CARBONO NAO REVESTIDO, PARA TRANSPORTE DE AGUA COM CAPACIDADE DE 10 M3, COM BOMBA CENTRIFUGA POR TOMADA DE FORCA, VAZAO MAXIMA *75* M3/H (INCLUI MONTAGEM, NAO INCLUI CAMINHAO) | Equipamento para Aquisição Permanente | UN | 0,0000039 |  | 89.250,00 |  | 0,35 |  | 0.34808 | 0,00% | 1407012.276 | 100,04%
11270 | ORSE | Martelo de solda do tipo picareta, cabo de madeira, 300x0,4x0,5mm un | Material | un | 0,0054000 |  | 44,02 |  | 0,24 |  | 0.23771 | 0,00% | 1407012.5137 | 100,04%
11280 | ORSE | Chave Inglesa 15" ref. 012418012 carbografite un | Material | un | 0,0036000 |  | 60,50 |  | 0,22 |  | 0.2178 | 0,00% | 1407012.7315 | 100,04%
11278 | ORSE | Alicate diagonal para corte rente 5" a 8" un | Material | un | 0,0036000 |  | 31,98 |  | 0,12 |  | 0.11513 | 0,00% | 1407012.8466 | 100,04%
11271 | ORSE | Talhadeira com punho de proteção 22 x225mm ref.207206BR Belzer un | Material | un | 0,0018000 |  | 61,45 |  | 0,11 |  | 0.11061 | 0,00% | 1407012.9572 | 100,04%
11274 | ORSE | Grampo de de aperto rápido 16" Ref. 60987 Beltools un | Material | un | 0,0054000 |  | 19,17 |  | 0,10 |  | 0.10352 | 0,00% | 1407013.0607 | 100,04%
Totais por Tipo
[11 empty] | Equipamento |  |  | R$ 637.929,38
[11 empty] | Equipamento para Aquisição Permanente |  |  | R$ 6.412,20
[11 empty] | Mão de Obra |  |  | R$ 279.112,41
[11 empty] | Material |  |  | R$ 371.336,56
[11 empty] | Serviços |  |  | R$ 86.582,15
[11 empty] | Taxas |  |  | R$ 417,64
[11 empty] | Administração |  |  | R$ 0,00
[11 empty] | Aluguel |  |  | R$ 0,00
[11 empty] | Verba |  |  | R$ 0,00
[11 empty] | Consultoria |  |  | R$ 0,00
[11 empty] | Transporte |  |  | R$ 0,00
[11 empty] | Encargos Complementares |  |  | R$ 3.961,24
[11 empty] | Franquia |  |  | R$ 0,00
[11 empty] | Outros |  |  | R$ 21.261,49
[10 empty] | Total sem BDI |  | 1406454.59
[10 empty] | Total do BDI |  | 269429.58
[10 empty] | Total Geral |  | 1675884.17

## CPUs
Composições Analíticas com Preço Unitário
INSUMOS E SERVIÇOS REV00 SISTEMA 01 CAE TRE-DF Planilha Orçamentária de Instalações do Sistema de Climatização - NÃO DESONERADO
Composições Analíticas com Preço Unitário
Composições Principais
1.1.1 | Código | Banco | Descrição | Tipo |  | Und | Quant. | Porcent. | Valor Unit | Total
Composição | 90779 | SINAPI | ENGENHEIRO CIVIL DE OBRA SENIOR COM ENCARGOS COMPLEMENTARES | Livro SINAPI: Cálculos e Parâmetros |  | H | 1 |  | 228.81 | 228.81
Composição Auxiliar | 95404 | SINAPI | CURSO DE CAPACITAÇÃO PARA ENGENHEIRO CIVIL DE OBRA SÊNIOR (ENCARGOS COMPLEMENTARES) - HORISTA | Livro SINAPI: Cálculos e Parâmetros |  | H | 1 | 0 | 3.23 | 3.23
Insumo | 00002708 | SINAPI | ENGENHEIRO CIVIL DE OBRA SENIOR (HORISTA) | Mão de Obra |  | H | 1 | 0 | 219.07 | 219.07
Insumo | 00037370 | SINAPI | ALIMENTACAO - HORISTA (COLETADO CAIXA - ENCARGOS COMPLEMENTARES) | Outros |  | H | 1 | 0 | 4.29 | 4.29
Insumo | 00037372 | SINAPI | EXAMES - HORISTA (COLETADO CAIXA - ENCARGOS COMPLEMENTARES) | Outros |  | H | 1 | 0 | 1.31 | 1.31
Insumo | 00037373 | SINAPI | SEGURO - HORISTA (COLETADO CAIXA - ENCARGOS COMPLEMENTARES) | Taxas |  | H | 1 | 0 | 0.11 | 0.11
Insumo | 00043462 | SINAPI | FERRAMENTAS - FAMILIA ENGENHEIRO CIVIL - HORISTA (ENCARGOS COMPLEMENTARES - COLETADO CAIXA) | Equipamento |  | H | 1 | 0 | 0.02 | 0.02
Insumo | 00043486 | SINAPI | EPI - FAMILIA ENGENHEIRO CIVIL - HORISTA (ENCARGOS COMPLEMENTARES - COLETADO CAIXA) | Equipamento |  | H | 1 | 0 | 0.78 | 0.78
|  |  |  | MO sem LS => | 105.8017 | LS => | 116.5 | MO com LS => | 222.3
|  |  |  | Valor do BDI => | 50.86 |  | Valor com BDI => |  | 279.67
1.1.2 | Código | Banco | Descrição | Tipo |  | Und | Quant. | Porcent. | Valor Unit | Total
Composição | 93572 | SINAPI | ENCARREGADO GERAL DE OBRAS COM ENCARGOS COMPLEMENTARES | Livro SINAPI: Cálculos e Parâmetros |  | MES | 1 |  | 5559.44 | 5559.44
Insumo | 00040818 | SINAPI | ENCARREGADO GERAL DE OBRAS (MENSALISTA) | Mão de Obra |  | MES | 1 | 0 | 4120.02 | 4120.02
Insumo | 00040861 | SINAPI | TRANSPORTE - MENSALISTA (COLETADO CAIXA - ENCARGOS COMPLEMENTARES) | Encargos Complementares |  | MES | 1 | 0 | 259.55 | 259.55
Insumo | 00040862 | SINAPI | ALIMENTACAO - MENSALISTA (COLETADO CAIXA - ENCARGOS COMPLEMENTARES) | Encargos Complementares |  | MES | 1 | 0 | 730.76 | 730.76
Insumo | 00040863 | SINAPI | EXAMES - MENSALISTA (COLETADO CAIXA - ENCARGOS COMPLEMENTARES) | Material |  | MES | 1 | 0 | 222.54 | 222.54
Insumo | 00040864 | SINAPI | SEGURO - MENSALISTA (COLETADO CAIXA - ENCARGOS COMPLEMENTARES) | Material |  | MES | 1 | 0 | 18.28 | 18.28
Insumo | 00043475 | SINAPI | FERRAMENTAS - FAMILIA ENCARREGADO GERAL - MENSALISTA (ENCARGOS COMPLEMENTARES - COLETADO CAIXA) | Equipamento |  | MES | 1 | 0 | 21.25 | 21.25
Insumo | 00043499 | SINAPI | EPI - FAMILIA ENCARREGADO GERAL - MENSALISTA (ENCARGOS COMPLEMENTARES - COLETADO CAIXA) | Equipamento |  | MES | 1 | 0 | 187.04 | 187.04
|  |  |  | MO sem LS => | 1960.8872 | LS => | 2159.13 | MO com LS => | 4120.02
|  |  |  | Valor do BDI => | 1235.86 |  | Valor com BDI => |  | 6795.3
1.1.3 | Código | Banco | Descrição | Tipo |  | Und | Quant. | Porcent. | Valor Unit | Total
Composição | 016510 | SBC | A R T TABELA A DO CREA ACIMA DE R$15.000,00 | DESPESAS LEGAIS |  | UN | 1 |  | 285.59 | 285.59
Insumo | 006005 | SBC | TAXA DE A.R.T CREA (TABELA 8-TAXA REFER.CUSTO OBRA) | Material |  | UN | 1 | 0 | 285.59 | 285.59
|  |  |  | MO sem LS => | 0 | LS => | 0 | MO com LS => | 0
|  |  |  | Valor do BDI => | 63.48 |  | Valor com BDI => |  | 349.07
1.1.4 | Código | Banco | Descrição | Tipo |  | Und | Quant. | Porcent. | Valor Unit | Total
Composição | 90778 | SINAPI | ENGENHEIRO CIVIL DE OBRA PLENO COM ENCARGOS COMPLEMENTARES | Livro SINAPI: Cálculos e Parâmetros |  | H | 1 |  | 164.51 | 164.51
Composição Auxiliar | 95403 | SINAPI | CURSO DE CAPACITAÇÃO PARA ENGENHEIRO CIVIL DE OBRA PLENO (ENCARGOS COMPLEMENTARES) - HORISTA | Livro SINAPI: Cálculos e Parâmetros |  | H | 1 | 0 | 2.29 | 2.29
Insumo | 00002707 | SINAPI | ENGENHEIRO CIVIL DE OBRA PLENO (HORISTA) | Mão de Obra |  | H | 1 | 0 | 155.71 | 155.71
Insumo | 00037370 | SINAPI | ALIMENTACAO - HORISTA (COLETADO CAIXA - ENCARGOS COMPLEMENTARES) | Outros |  | H | 1 | 0 | 4.29 | 4.29
Insumo | 00037372 | SINAPI | EXAMES - HORISTA (COLETADO CAIXA - ENCARGOS COMPLEMENTARES) | Outros |  | H | 1 | 0 | 1.31 | 1.31
Insumo | 00037373 | SINAPI | SEGURO - HORISTA (COLETADO CAIXA - ENCARGOS COMPLEMENTARES) | Taxas |  | H | 1 | 0 | 0.11 | 0.11
Insumo | 00043462 | SINAPI | FERRAMENTAS - FAMILIA ENGENHEIRO CIVIL - HORISTA (ENCARGOS COMPLEMENTARES - COLETADO CAIXA) | Equipamento |  | H | 1 | 0 | 0.02 | 0.02
Insumo | 00043486 | SINAPI | EPI - FAMILIA ENGENHEIRO CIVIL - HORISTA (ENCARGOS COMPLEMENTARES - COLETADO CAIXA) | Equipamento |  | H | 1 | 0 | 0.78 | 0.78
|  |  |  | MO sem LS => | 75.1987 | LS => | 82.8 | MO com LS => | 158
|  |  |  | Valor do BDI => | 36.57 |  | Valor com BDI => |  | 201.08
1.2.1 | Código | Banco | Descrição | Tipo |  | Und | Quant. | Porcent. | Valor Unit | Total
Composição | 04.014.0095-0 | EMOP | RETIRADA DE ENTULHO DE OBRA COM CACAMBA DE ACO TIPO CONTAINE R COM 5M3 DE CAPACIDADE,INCLUSIVE CARREGAMENTO,TRANSPORTE E DESCARREGAMENTO.CUSTO POR UNIDADE DE CACAMBA E INCLUI A TAX A PARA DESCARGA EM LOCAIS AUTORIZADOS 3%-DESGASTE DE FERRAMENTAS E EPI | 4 |  | UN | 1 |  | 413.16 | 413.16
Insumo | 01999 | EMOP | MAO DE OBRA DE SERVENTE DA CONSTRUCAO CI VIL, INCLUSIVE ENCARGOS SOCIAIS | Equipamento |  | H | 0.6 | 3 | 21.3 | 13.16
Insumo | 10962 | EMOP | ALUGUEL CACAMBA DE ACO TIPO CONTAINER C/ 5M3 CAPAC.P/RETIRADA ENTULHO OBRA,INCLUS IVE CARREGAM.,TRANSP.E DESCARREGAMENTO | Equipamento para Aquisição Permanente |  | UN | 1 | 0 | 400 | 400
|  |  |  | MO sem LS => | 0 | LS => | 0 | MO com LS => | 0
|  |  |  | Valor do BDI => | 91.84 |  | Valor com BDI => |  | 505
1.2.2 | Código | Banco | Descrição | Tipo |  | Und | Quant. | Porcent. | Valor Unit | Total
Composição | 55.06.30 | EMBASA | LOCAÇÃO DE ANDAIME TUBULAR METALICOESES | 5506 |  | MxM | 1 |  | 19.9 | 19.9
Insumo | H510000003 | EMBASA | LOCAÇÃO DE ANDAIME TUBULAR METALICO | Material |  | M/ME | 1 | 0 | 19.9 | 19.9
|  |  |  | MO sem LS => | 0 | LS => | 0 | MO com LS => | 0
|  |  |  | Valor do BDI => | 4.42 |  | Valor com BDI => |  | 24.32
1.2.3 | Código | Banco | Descrição | Tipo |  | Und | Quant. | Porcent. | Valor Unit | Total
Composição | 016500 | SBC | PLACA DE RESPONSABILIDADE TECNICA EM OBRAS | DESPESAS LEGAIS |  | m² | 1 |  | 453.71 | 453.71
Insumo | 008852 | SBC | PLACA DE IDENTIFICACAO DE OBRAS | Material |  | m² | 1 | 0 | 417.8 | 417.8
Insumo | 099350 | SBC | CARPINTEIRO DE FORMAS | Mão de Obra |  | H | 0.66 | 0 | 23.15 | 15.27
Insumo | 099900 | SBC | SERVENTE | Mão de Obra |  | H | 1.319 | 0 | 15.65 | 20.64
|  |  |  | MO sem LS => | 17.091 | LS => | 18.82 | MO com LS => | 35.91
|  |  |  | Valor do BDI => | 100.85 |  | Valor com BDI => |  | 554.56
1.2.4 | Código | Banco | Descrição | Tipo |  | Und | Quant. | Porcent. | Valor Unit | Total
Composição | 98459 | SINAPI | TAPUME COM TELHA METÁLICA. AF_03/2024 | Instalações para Canteiros de Obras |  | m² | 1 |  | 93.15 | 93.15
Composição Auxiliar | 88239 | SINAPI | AJUDANTE DE CARPINTEIRO COM ENCARGOS COMPLEMENTARES | Livro SINAPI: Cálculos e Parâmetros |  | H | 0.492 | 0 | 25.57 | 12.58
Composição Auxiliar | 88262 | SINAPI | CARPINTEIRO DE FORMAS COM ENCARGOS COMPLEMENTARES | Livro SINAPI: Cálculos e Parâmetros |  | H | 0.735 | 0 | 32.17 | 23.64
Composição Auxiliar | 91692 | SINAPI | SERRA CIRCULAR DE BANCADA COM MOTOR ELÉTRICO POTÊNCIA DE 5HP, COM COIFA PARA DISCO 10" - CHP DIURNO. AF_08/2015 | Custos Horários Produtivo e Improdutivo dos Equipamentos |  | CHP | 0.0066 | 0 | 28.48 | 0.18
Composição Auxiliar | 91693 | SINAPI | SERRA CIRCULAR DE BANCADA COM MOTOR ELÉTRICO POTÊNCIA DE 5HP, COM COIFA PARA DISCO 10" - CHI DIURNO. AF_08/2015 | Custos Horários Produtivo e Improdutivo dos Equipamentos |  | CHI | 0.0264 | 0 | 27.46 | 0.72
Composição Auxiliar | 94974 | SINAPI | CONCRETO MAGRO PARA LASTRO, TRAÇO 1:4,5:4,5 (EM MASSA SECA DE CIMENTO/ AREIA MÉDIA/ BRITA 1) - PREPARO MANUAL. AF_05/2021 | Produção de Concreto |  | m³ | 0.0061 | 0 | 633.62 | 3.86
Insumo | 00004491 | SINAPI | PONTALETE *7,5 X 7,5* CM EM PINUS, MISTA OU EQUIVALENTE DA REGIAO - BRUTA | Material |  | M | 1.2273 | 0 | 7.6 | 9.32
Insumo | 00005061 | SINAPI | PREGO DE ACO POLIDO COM CABECA 18 X 27 (2 1/2 X 10) | Material |  | KG | 0.068 | 0 | 17.5 | 1.19
Insumo | 00006194 | SINAPI | TABUA *2,5 X 15 CM EM PINUS, MISTA OU EQUIVALENTE DA REGIAO - BRUTA | Material |  | M | 2 | 0 | 5.42 | 10.84
Insumo | 00007243 | SINAPI | TELHA TRAPEZOIDAL EM ACO ZINCADO, SEM PINTURA, ALTURA DE APROXIMADAMENTE 40 MM, ESPESSURA DE 0,50 MM E LARGURA UTIL DE 980 MM | Material |  | m² | 0.5853 | 0 | 52.67 | 30.82
|  |  |  | MO sem LS => | 12.7076 | LS => | 13.99 | MO com LS => | 26.7
|  |  |  | Valor do BDI => | 20.7 |  | Valor com BDI => |  | 113.85
1.2.5 | Código | Banco | Descrição | Tipo |  | Und | Quant. | Porcent. | Valor Unit | Total
Composição | 73847/004 | SINAPI | ALUGUEL CONTAINER/SANIT C/4 VASOS/1 LAVAT/1 MIC/4 CHUV LARG= 2,20M COMPR=6,20M ALT=2,50M CHAPAS ACO C/NERV TRAPEZ FORRO C/ ISOL TERMO-ACUST CHASSIS REFORC PISO COMPENS NAVAL INCL INST RA ELETR/HIDRO-SANIT EXCL TRANSP/CARGA/DESCARGA | CANT - CANTEIRO DE OBRAS |  | MES | 1 |  | 2212.16 | 2212.16
Insumo | 00007608 | SINAPI | DUCHA / CHUVEIRO PLASTICO SIMPLES, 5", BRANCO, PARA ACOPLAR EM HASTE 1/2", AGUA FRIA | Material |  | UN | 0.4 | 0 | 18.45 | 7.38
Insumo | 00010420 | SINAPI | BACIA SANITARIA (VASO) CONVENCIONAL, DE LOUCA BRANCA, SIFAO APARENTE, SAIDA VERTICAL (SEM ASSENTO) | Material |  | UN | 0.4 | 0 | 229.74 | 91.89
Insumo | 00010425 | SINAPI | LAVATORIO DE LOUCA BRANCA, SUSPENSO (SEM COLUNA), DIMENSOES *40 X 30* CM | Material |  | UN | 0.1 | 0 | 104.01 | 10.4
Insumo | 00010432 | SINAPI | MICTORIO INDIVIDUAL, SIFONADO, DE LOUCA BRANCA, SEM COMPLEMENTOS | Material |  | UN | 0.1 | 0 | 399.99 | 39.99
Insumo | 00010778 | SINAPI | LOCACAO DE CONTAINER 2,30 X 6,00 M, ALT. 2,50 M, PARA SANITARIO, COM 4 BACIAS, 8 CHUVEIROS,1 LAVATORIO E 1 MICTORIO (NAO INCLUI MOBILIZACAO/DESMOBILIZACAO) | Equipamento |  | MES | 1 | 0 | 2062.5 | 2062.5
|  |  |  | MO sem LS => | 0 | LS => | 0 | MO com LS => | 0
|  |  |  | Valor do BDI => | 491.76 |  | Valor com BDI => |  | 2703.92
1.2.6 | Código | Banco | Descrição | Tipo |  | Und | Quant. | Porcent. | Valor Unit | Total
Composição | 104154 | SINAPI | COMPOSIÇÃO PARAMÉTRICA DE LIGAÇÃO PREDIAL DE ESGOTO, REDE DN 150 MM, COLETOR PREDIAL DN 100 MM, L = 6,0 M, LARGURA DA VALA = 0,65 M; COM SELIM E CURVA 90 GRAUS; ESCAVAÇÃO MANUAL, PREPARO DE FUNDO DE VALA E REATERRO COMPACTADO. AF_06/2022 | LIPR - LIGAÇÕES PREDIAIS ÁGUA/ESGOTO/ENERGIA/TELEFONE |  | UN | 1 |  | 1150.8 | 1150.8
Composição Auxiliar | 101618 | SINAPI | PREPARO DE FUNDO DE VALA COM LARGURA MENOR QUE 1,5 M, COM CAMADA DE AREIA, LANÇAMENTO MANUAL. AF_01/2026 | Escoramento e Preparo de Fundo de Valas |  | m³ | 0.195 | 0 | 393.81 | 76.79
Composição Auxiliar | 104062 | SINAPI | CURVA LONGA, 90 GRAUS, PVC OCRE, JUNTA ELÁSTICA, DN 100 MM, PARA COLETOR PREDIAL DE ESGOTO. AF_06/2022 | Ligações Prediais de Água e Esgoto |  | UN | 1 | 0 | 69.23 | 69.23
Composição Auxiliar | 104076 | SINAPI | SELIM, PVC OCRE, COM TRAVA, DN 125 X 100 MM OU 150 X 100 MM, PARA COLETOR PREDIAL DE ESGOTO. AF_06/2022 | Ligações Prediais de Água e Esgoto |  | UN | 1 | 0 | 45.35 | 45.35
Composição Auxiliar | 104085 | SINAPI | TUBO, PVC OCRE, JUNTA ELÁSTICA, DN 100 MM, PARA COLETOR PREDIAL DE ESGOTO. AF_06/2022 | Ligações Prediais de Água e Esgoto |  | M | 6.2 | 0 | 52.81 | 327.42
Composição Auxiliar | 93358 | SINAPI | ESCAVAÇÃO MANUAL DE VALA. AF_09/2024 | Escavação de Valas |  | m³ | 4.9864 | 0 | 99.32 | 495.24
Composição Auxiliar | 93382 | SINAPI | REATERRO MANUAL DE VALAS, COM COMPACTADOR DE SOLOS DE PERCUSSÃO. AF_08/2023 | Aterro e Reaterro de Valas |  | m³ | 4.7442 | 0 | 28.83 | 136.77
|  |  |  | MO sem LS => | 227.1667 | LS => | 250.13 | MO com LS => | 477.3
|  |  |  | Valor do BDI => | 255.82 |  | Valor com BDI => |  | 1406.62
2.2.1 | Código | Banco | Descrição | Tipo |  | Und | Quant. | Porcent. | Valor Unit | Total
Composição | 4989 | ORSE | Remoção e Remontagem de Difusor de Dutos de Ar-Condicionado | Conversão InfoWOrca |  | un | 1 |  | 77.64 | 77.64
Composição Auxiliar | 10549 | ORSE | Encargos Complementares - Servente | Provisórios |  | h | 1.2 | 0 | 3.86 | 4.63
Composição Auxiliar | 10605 | ORSE | Encargos Complementares - Montador | Provisórios |  | h | 1.2 | 0 | 4.56 | 5.47
Insumo | 160 | ORSE | Aluguel de andaime metálico tubular simples - aluguel diário por peça pxd | Serviços |  | peça/dia | 8 | 0 | 0.66 | 5.28
Insumo | 00002437/SINAPI | ORSE | Montador de maquinas (horista) | Mão de Obra |  | h | 1.2 | 0 | 36.3 | 43.56
Insumo | 00006111/SINAPI | ORSE | Servente de obras (horista) | Mão de Obra |  | h | 1.2 | 0 | 15.59 | 18.7
|  |  |  | MO sem LS => | 29.6321 | LS => | 32.63 | MO com LS => | 62.26
|  |  |  | Valor do BDI => | 17.25 |  | Valor com BDI => |  | 94.89
2.2.2 | Código | Banco | Descrição | Tipo |  | Und | Quant. | Porcent. | Valor Unit | Total
Composição | 89272 | SINAPI | GUINDASTE HIDRÁULICO AUTOPROPELIDO, COM LANÇA TELESCÓPICA 28,80 M, CAPACIDADE MÁXIMA 30 T, POTÊNCIA 97 KW, TRAÇÃO 4 X 4 - CHP DIURNO. AF_11/2014 | Custos Horários Produtivo e Improdutivo dos Equipamentos |  | CHP | 1 |  | 222.23 | 222.23
Composição Auxiliar | 88296 | SINAPI | OPERADOR DE GUINDASTE COM ENCARGOS COMPLEMENTARES | Livro SINAPI: Cálculos e Parâmetros |  | H | 1 | 0 | 27.45 | 27.45
Composição Auxiliar | 89267 | SINAPI | GUINDASTE HIDRÁULICO AUTOPROPELIDO, COM LANÇA TELESCÓPICA 28,80 M, CAPACIDADE MÁXIMA 30 T, POTÊNCIA 97 KW, TRAÇÃO 4 X 4 - DEPRECIAÇÃO. AF_11/2014 | Depreciação, Juros, Impostos e Seguros, Manutenção e Materiais na Operação dos Equipamentos |  | H | 1 | 0 | 51.81 | 51.81
Composição Auxiliar | 89268 | SINAPI | GUINDASTE HIDRÁULICO AUTOPROPELIDO, COM LANÇA TELESCÓPICA 28,80 M, CAPACIDADE MÁXIMA 30 T, POTÊNCIA 97 KW, TRAÇÃO 4 X 4 - JUROS. AF_11/2014 | Depreciação, Juros, Impostos e Seguros, Manutenção e Materiais na Operação dos Equipamentos |  | H | 1 | 0 | 18.26 | 18.26
Composição Auxiliar | 89269 | SINAPI | GUINDASTE HIDRÁULICO AUTOPROPELIDO, COM LANÇA TELESCÓPICA 28,80 M, CAPACIDADE MÁXIMA 30 T, POTÊNCIA 97 KW, TRAÇÃO 4 X 4 - IMPOSTOS E SEGUROS. AF_11/2014 | Depreciação, Juros, Impostos e Seguros, Manutenção e Materiais na Operação dos Equipamentos |  | H | 1 | 0 | 7.38 | 7.38
Composição Auxiliar | 89270 | SINAPI | GUINDASTE HIDRÁULICO AUTOPROPELIDO, COM LANÇA TELESCÓPICA 28,80 M, CAPACIDADE MÁXIMA 30 T, POTÊNCIA 97 KW, TRAÇÃO 4 X 4 - MANUTENÇÃO. AF_11/2014 | Depreciação, Juros, Impostos e Seguros, Manutenção e Materiais na Operação dos Equipamentos |  | H | 1 | 0 | 83.29 | 83.29
Composição Auxiliar | 89271 | SINAPI | GUINDASTE HIDRÁULICO AUTOPROPELIDO, COM LANÇA TELESCÓPICA 28,80 M, CAPACIDADE MÁXIMA 30 T, POTÊNCIA 97 KW, TRAÇÃO 4 X 4 - MATERIAIS NA OPERAÇÃO. AF_11/2014 | Depreciação, Juros, Impostos e Seguros, Manutenção e Materiais na Operação dos Equipamentos |  | H | 1 | 0 | 34.04 | 34.04
|  |  |  | MO sem LS => | 9.2333 | LS => | 10.17 | MO com LS => | 19.4
|  |  |  | Valor do BDI => | 49.4 |  | Valor com BDI => |  | 271.63
2.2.3 | Código | Banco | Descrição | Tipo |  | Und | Quant. | Porcent. | Valor Unit | Total
Composição | 00000078 | Próprio | Instalação de Ar Condicionado Tipo VRF, Unidade Externa, Potência de Refrigeração de até 28 HP MÃO DE OBRA E INSUMOS | INES - INSTALAÇÕES ESPECIAIS |  | Unidade | 1 |  | 2181.22 | 2181.22
Composição Auxiliar | 88250 | SINAPI | AUXILIAR DE MECÂNICO COM ENCARGOS COMPLEMENTARES | Livro SINAPI: Cálculos e Parâmetros |  | H | 19.188 | 0 | 24.81 | 476.05
Composição Auxiliar | 88275 | SINAPI | MECÃNICO DE EQUIPAMENTOS PESADOS COM ENCARGOS COMPLEMENTARES | Livro SINAPI: Cálculos e Parâmetros |  | H | 19.188 | 0 | 37.61 | 721.66
Insumo | 00039699 | SINAPI | MANTA / LENCOL DE BORRACHA, SBR, ANTIRRUIDO, E = 5 MM | Material |  | m² | 4.5 | 0 | 15.23 | 68.53
Insumo | 004817 | SBC | GAS REFRIGERANTE R 410 | Material |  | KG | 11 | 0 | 83.18 | 914.98
|  |  |  | MO sem LS => | 423.007 | LS => | 465.77 | MO com LS => | 888.78
|  |  |  | Valor do BDI => | 484.88 |  | Valor com BDI => |  | 2666.1
Observação
Composição de instalação de Unidade Condensadora de Sistema VRF Unidade Condensadora Mestra de 28,0HP (RAS-28FSNC7B2) ou Unidades Condensadora Escrava de 28,0HP (RAS-28FSNC7B2). Condensação a Ar - Modular - Família Air 365 VRF. Características Técnicas: 380 Volts /Trifásico / 60Hz ou EQUIVALENTE TÉCNICO, com fornecimento do equipamento, gás refrigerante, suportes para fixação no piso, start up do fabricante e/ou representante do fabricante.
2.2.4 | Código | Banco | Descrição | Tipo |  | Und | Quant. | Porcent. | Valor Unit | Total
Composição | 00000079 | Próprio | Instalação de Ar Condicionado Tipo VRF, Unidade Interna Tipo Cassete de 4 vias, Potência de Refrigeração de 11,20 kW e aquecimento de 12,50 kW | INES - INSTALAÇÕES ESPECIAIS |  | Unidade | 1 |  | 383.71 | 383.71
Composição Auxiliar | 011146 | SBC | SERVICO EMPREITADO-COLOCACAO DE AR CONDICIONADO SPLIT | SERVICOS ADMINISTRATIVOS |  | UN | 1 | 0 | 360.17 | 360.17
Insumo | 00001570 | SINAPI | TERMINAL A COMPRESSAO EM COBRE ESTANHADO PARA CABO 2,5 MM2, 1 FURO E 1 COMPRESSAO, PARA PARAFUSO DE FIXACAO M5 | Material |  | UN | 10 | 0 | 1.17 | 11.7
Insumo | 00011976 | SINAPI | CHUMBADOR, DIAMETRO 1/4" COM PARAFUSO 1/4" X 40 MM | Material |  | UN | 8 | 0 | 1.08 | 8.64
Insumo | 00013246 | SINAPI | PARAFUSO DE FERRO POLIDO, SEXTAVADO, COM ROSCA INTEIRA, DIAMETRO 5/16", COMPRIMENTO 3/4", COM PORCA E ARRUELA LISA LEVE | Material |  | UN | 8 | 0 | 0.4 | 3.2
|  |  |  | MO sem LS => | 171.4197 | LS => | 188.75 | MO com LS => | 360.17
|  |  |  | Valor do BDI => | 85.29 |  | Valor com BDI => |  | 469
Observação
Instalação, com fornecimento de mão de obra, de unidade evaporadora tipo cassete de 4 vias, controle remoto, válvulas GCB e interligações com as redes frigorígenas, de dreno de condensado, alimentação elétrica e automação.
2.2.5 | Código | Banco | Descrição | Tipo |  | Und | Quant. | Porcent. | Valor Unit | Total
Composição | 00000080 | Próprio | Instalação de Ar Condicionado Tipo VRF, Unidade Interna Tipo Cassete de 1 via, Potência de Refrigeração de 2,8 kW | INES - INSTALAÇÕES ESPECIAIS |  | Unidade | 1 |  | 383.71 | 383.71
Composição Auxiliar | 011146 | SBC | SERVICO EMPREITADO-COLOCACAO DE AR CONDICIONADO SPLIT | SERVICOS ADMINISTRATIVOS |  | UN | 1 | 0 | 360.17 | 360.17
Insumo | 00001570 | SINAPI | TERMINAL A COMPRESSAO EM COBRE ESTANHADO PARA CABO 2,5 MM2, 1 FURO E 1 COMPRESSAO, PARA PARAFUSO DE FIXACAO M5 | Material |  | UN | 10 | 0 | 1.17 | 11.7
Insumo | 00011976 | SINAPI | CHUMBADOR, DIAMETRO 1/4" COM PARAFUSO 1/4" X 40 MM | Material |  | UN | 8 | 0 | 1.08 | 8.64
Insumo | 00013246 | SINAPI | PARAFUSO DE FERRO POLIDO, SEXTAVADO, COM ROSCA INTEIRA, DIAMETRO 5/16", COMPRIMENTO 3/4", COM PORCA E ARRUELA LISA LEVE | Material |  | UN | 8 | 0 | 0.4 | 3.2
|  |  |  | MO sem LS => | 171.4197 | LS => | 188.75 | MO com LS => | 360.17
|  |  |  | Valor do BDI => | 85.29 |  | Valor com BDI => |  | 469
Observação
Instalação, com fornecimento de mão de obra, de unidade evaporadora tipo cassete de 1 via, controle remoto, válvulas GCB e interligações com as redes frigorígenas, de dreno de condensado, alimentação elétrica e automação.
2.2.6 | Código | Banco | Descrição | Tipo |  | Und | Quant. | Porcent. | Valor Unit | Total
Composição | 00000081 | Próprio | Instalação de Ar Condicionado Tipo VRF, Unidade Interna Tipo Cassete de 4 vias, Potência de Refrigeração de 2,8 kW | INES - INSTALAÇÕES ESPECIAIS |  | Unidade | 1 |  | 383.71 | 383.71
Composição Auxiliar | 011146 | SBC | SERVICO EMPREITADO-COLOCACAO DE AR CONDICIONADO SPLIT | SERVICOS ADMINISTRATIVOS |  | UN | 1 | 0 | 360.17 | 360.17
Insumo | 00001570 | SINAPI | TERMINAL A COMPRESSAO EM COBRE ESTANHADO PARA CABO 2,5 MM2, 1 FURO E 1 COMPRESSAO, PARA PARAFUSO DE FIXACAO M5 | Material |  | UN | 10 | 0 | 1.17 | 11.7
Insumo | 00011976 | SINAPI | CHUMBADOR, DIAMETRO 1/4" COM PARAFUSO 1/4" X 40 MM | Material |  | UN | 8 | 0 | 1.08 | 8.64
Insumo | 00013246 | SINAPI | PARAFUSO DE FERRO POLIDO, SEXTAVADO, COM ROSCA INTEIRA, DIAMETRO 5/16", COMPRIMENTO 3/4", COM PORCA E ARRUELA LISA LEVE | Material |  | UN | 8 | 0 | 0.4 | 3.2
|  |  |  | MO sem LS => | 171.4197 | LS => | 188.75 | MO com LS => | 360.17
|  |  |  | Valor do BDI => | 85.29 |  | Valor com BDI => |  | 469
Observação
Instalação, com fornecimento de mão de obra, de unidade evaporadora tipo cassete de vias, controle remoto, válvulas GCB e interligações com as redes frigorígenas, de dreno de condensado, alimentação elétrica e automação.
2.2.7 | Código | Banco | Descrição | Tipo |  | Und | Quant. | Porcent. | Valor Unit | Total
Composição | 00000082 | Próprio | Instalação de Ar Condicionado Tipo VRF, Unidade Interna Tipo Cassete de 4 vias, Potência de Refrigeração de 4,0 kW | INES - INSTALAÇÕES ESPECIAIS |  | Unidade | 1 |  | 383.71 | 383.71
Composição Auxiliar | 011146 | SBC | SERVICO EMPREITADO-COLOCACAO DE AR CONDICIONADO SPLIT | SERVICOS ADMINISTRATIVOS |  | UN | 1 | 0 | 360.17 | 360.17
Insumo | 00001570 | SINAPI | TERMINAL A COMPRESSAO EM COBRE ESTANHADO PARA CABO 2,5 MM2, 1 FURO E 1 COMPRESSAO, PARA PARAFUSO DE FIXACAO M5 | Material |  | UN | 10 | 0 | 1.17 | 11.7
Insumo | 00011976 | SINAPI | CHUMBADOR, DIAMETRO 1/4" COM PARAFUSO 1/4" X 40 MM | Material |  | UN | 8 | 0 | 1.08 | 8.64
Insumo | 00013246 | SINAPI | PARAFUSO DE FERRO POLIDO, SEXTAVADO, COM ROSCA INTEIRA, DIAMETRO 5/16", COMPRIMENTO 3/4", COM PORCA E ARRUELA LISA LEVE | Material |  | UN | 8 | 0 | 0.4 | 3.2
|  |  |  | MO sem LS => | 171.4197 | LS => | 188.75 | MO com LS => | 360.17
|  |  |  | Valor do BDI => | 85.29 |  | Valor com BDI => |  | 469
Observação
Instalação, com fornecimento de mão de obra, de unidade evaporadora tipo cassete de vias, controle remoto, válvulas GCB e interligações com as redes frigorígenas, de dreno de condensado, alimentação elétrica e automação.
2.2.8 | Código | Banco | Descrição | Tipo |  | Und | Quant. | Porcent. | Valor Unit | Total
Composição | 00000083 | Próprio | Instalação de Ar Condicionado Tipo VRF, Unidade Interna Tipo Cassete de 4 vias, Potência de Refrigeração de 5,6 kW | INES - INSTALAÇÕES ESPECIAIS |  | Unidade | 1 |  | 383.71 | 383.71
Composição Auxiliar | 011146 | SBC | SERVICO EMPREITADO-COLOCACAO DE AR CONDICIONADO SPLIT | SERVICOS ADMINISTRATIVOS |  | UN | 1 | 0 | 360.17 | 360.17
Insumo | 00001570 | SINAPI | TERMINAL A COMPRESSAO EM COBRE ESTANHADO PARA CABO 2,5 MM2, 1 FURO E 1 COMPRESSAO, PARA PARAFUSO DE FIXACAO M5 | Material |  | UN | 10 | 0 | 1.17 | 11.7
Insumo | 00011976 | SINAPI | CHUMBADOR, DIAMETRO 1/4" COM PARAFUSO 1/4" X 40 MM | Material |  | UN | 8 | 0 | 1.08 | 8.64
Insumo | 00013246 | SINAPI | PARAFUSO DE FERRO POLIDO, SEXTAVADO, COM ROSCA INTEIRA, DIAMETRO 5/16", COMPRIMENTO 3/4", COM PORCA E ARRUELA LISA LEVE | Material |  | UN | 8 | 0 | 0.4 | 3.2
|  |  |  | MO sem LS => | 171.4197 | LS => | 188.75 | MO com LS => | 360.17
|  |  |  | Valor do BDI => | 85.29 |  | Valor com BDI => |  | 469
Observação
Instalação, com fornecimento de mão de obra, de unidade evaporadora tipo cassete de vias, controle remoto, válvulas GCB e interligações com as redes frigorígenas, de dreno de condensado, alimentação elétrica e automação.
2.3.1 | Código | Banco | Descrição | Tipo |  | Und | Quant. | Porcent. | Valor Unit | Total
Composição | 070927 | SBC | DIFUSOR CAIXA PLENUM EM CHAPA GALVANIZADA COM BOCAL 6"" | INSTALACOES MECANICAS - AR CONDICIONADO |  | UN | 1 |  | 411.48 | 411.48
Insumo | 005928 | SBC | DIFUSOR CAIXA PLENUM EM CHAPA GALVANIZADA COM BOCAL 6" 392x392mm | Material |  | UN | 1 | 0 | 350 | 350
Insumo | 099303 | SBC | AJUDANTE ESPECIALIZADO - MECANICO DE REFRIGERACAO | Mão de Obra |  | H | 1.279 | 0 | 16.6 | 21.23
Insumo | 099970 | SBC | MECANICO DE REFRIGERACAO | Mão de Obra |  | H | 1.279 | 0 | 31.47 | 40.25
|  |  |  | MO sem LS => | 29.2609 | LS => | 32.22 | MO com LS => | 61.48
|  |  |  | Valor do BDI => | 91.47 |  | Valor com BDI => |  | 502.95
2.3.2 | Código | Banco | Descrição | Tipo |  | Und | Quant. | Porcent. | Valor Unit | Total
Composição | 070199 | SBC | COLARINHO PARA DUTO FLEXIVEL SEM REGISTO 6""(150MM) | INSTALACOES MECANICAS - AR CONDICIONADO |  | UN | 1 |  | 65.23 | 65.23
Insumo | 099303 | SBC | AJUDANTE ESPECIALIZADO - MECANICO DE REFRIGERACAO | Mão de Obra |  | H | 1.066 | 0 | 16.6 | 17.69
Insumo | 099970 | SBC | MECANICO DE REFRIGERACAO | Mão de Obra |  | H | 1.066 | 0 | 31.47 | 33.54
Insumo | 203056 | SBC | COLARINHO ACO GALVANIZADO SEM REGISTRO 6" (150mm) | Material |  | UN | 1 | 0 | 14 | 14
|  |  |  | MO sem LS => | 24.3825 | LS => | 26.85 | MO com LS => | 51.23
|  |  |  | Valor do BDI => | 14.5 |  | Valor com BDI => |  | 79.73
2.3.3 | Código | Banco | Descrição | Tipo |  | Und | Quant. | Porcent. | Valor Unit | Total
Composição | 070578 | SBC | VENEZIANA TOMADA DE AR EXTERNO PINT ELETROST. 500x250mm | INSTALACOES MECANICAS - AR CONDICIONADO |  | UN | 1 |  | 534.49 | 534.49
Insumo | 013773 | SBC | VENEZIANA TOMADA DE AR EM ALUMINIO COM PINTURA ELETROSTATICA BRANCA 500x250mm | Material |  | UN | 1 | 0 | 456.9 | 456.9
Insumo | 099303 | SBC | AJUDANTE ESPECIALIZADO - MECANICO DE REFRIGERACAO | Mão de Obra |  | H | 1.759 | 0 | 16.6 | 29.19
Insumo | 099970 | SBC | MECANICO DE REFRIGERACAO | Mão de Obra |  | H | 1.538 | 0 | 31.47 | 48.4
|  |  |  | MO sem LS => | 36.9283 | LS => | 40.66 | MO com LS => | 77.59
|  |  |  | Valor do BDI => | 118.81 |  | Valor com BDI => |  | 653.3
2.3.4 | Código | Banco | Descrição | Tipo |  | Und | Quant. | Porcent. | Valor Unit | Total
Composição | 073803 | SBC | DUTOS DE AR EM CHAPA GALVANIZADA #26 | INSTALACOES MECANICAS - EXAUSTAO |  | KG | 1 |  | 15.46 | 15.46
Insumo | 007074 | SBC | CHAPA DE ACO FINA A FRIO #26 0,45mm (3,60kg/m2) | Material |  | KG | 1 | 0 | 8.68 | 8.68
Insumo | 099065 | SBC | AJUDANTE DE ESPECIALIZADO - DUTEIRO | Mão de Obra |  | H | 0.171 | 0 | 16.6 | 2.83
Insumo | 099715 | SBC | DUTEIRO - MONTADOR | Mão de Obra |  | H | 0.171 | 0 | 23.15 | 3.95
|  |  |  | MO sem LS => | 3.2269 | LS => | 3.55 | MO com LS => | 6.78
|  |  |  | Valor do BDI => | 3.43 |  | Valor com BDI => |  | 18.89
2.3.5 | Código | Banco | Descrição | Tipo |  | Und | Quant. | Porcent. | Valor Unit | Total
Composição | 070213 | SBC | CAIXA DE VENTILACAO PARA FORRO COLARINHO COM BOCAL CVM2500 | INSTALACOES MECANICAS - AR CONDICIONADO |  | UN | 1 |  | 5992.62 | 5992.62
Insumo | 006441 | SBC | CAIXA DE VENTILACAO PARA FORRO COLARINHO COM BOCAL CVM2500 | Material |  | UN | 1 | 0 | 4520 | 4520
Insumo | 099303 | SBC | AJUDANTE ESPECIALIZADO - MECANICO DE REFRIGERACAO | Mão de Obra |  | H | 32.861 | 0 | 16.6 | 545.49
Insumo | 099970 | SBC | MECANICO DE REFRIGERACAO | Mão de Obra |  | H | 29.461 | 0 | 31.47 | 927.13
|  |  |  | MO sem LS => | 700.8805 | LS => | 771.74 | MO com LS => | 1472.62
|  |  |  | Valor do BDI => | 1332.15 |  | Valor com BDI => |  | 7324.77
2.3.6 | Código | Banco | Descrição | Tipo |  | Und | Quant. | Porcent. | Valor Unit | Total
Composição | 070254 | SBC | CAIXA DE VENTILACAO CVM 3000 - 220V 2.980M3/H MULTIVAC | INSTALACOES MECANICAS - AR CONDICIONADO |  | UN | 1 |  | 3685.42 | 3685.42
Insumo | 006340 | SBC | CAIXA DE VENTILACAO CVM 3000 220V 2.980M3/H MULTIVAC | Material |  | UN | 1 | 0 | 3548.54 | 3548.54
Insumo | 099022 | SBC | MONTADOR | Mão de Obra |  | H | 3.731 | 0 | 20.09 | 74.95
Insumo | 099450 | SBC | AJUDANTE ESPECIALIZADO | Mão de Obra |  | H | 3.731 | 0 | 16.6 | 61.93
|  |  |  | MO sem LS => | 65.1468 | LS => | 71.73 | MO com LS => | 136.88
|  |  |  | Valor do BDI => | 819.26 |  | Valor com BDI => |  | 4504.68
2.3.7 | Código | Banco | Descrição | Tipo |  | Und | Quant. | Porcent. | Valor Unit | Total
Composição | 070557 | SBC | CAIXA DE VENTILACAO PARA FORRO COLARINHO COM BOCAL CVM1800 | INSTALACOES MECANICAS - AR CONDICIONADO |  | UN | 1 |  | 3789.96 | 3789.96
Insumo | 001386 | SBC | CAIXA DE VENTILACAO PARA FORRO COLARINHO COM BOCAL CVM1800 | Material |  | UN | 1 | 0 | 3595 | 3595
Insumo | 099303 | SBC | AJUDANTE ESPECIALIZADO - MECANICO DE REFRIGERACAO | Mão de Obra |  | H | 5.495 | 0 | 16.6 | 91.21
Insumo | 099970 | SBC | MECANICO DE REFRIGERACAO | Mão de Obra |  | H | 3.297 | 0 | 31.47 | 103.75
|  |  |  | MO sem LS => | 92.7895 | LS => | 102.17 | MO com LS => | 194.96
|  |  |  | Valor do BDI => | 842.5 |  | Valor com BDI => |  | 4632.46
2.3.8 | Código | Banco | Descrição | Tipo |  | Und | Quant. | Porcent. | Valor Unit | Total
Composição | 070902 | SBC | CAIXA DE VENTILACAO PARA FORRO CVM 5000 NOVA EXAUSTORES | INSTALACOES MECANICAS - AR CONDICIONADO |  | UN | 1 |  | 7725.54 | 7725.54
Insumo | 036692 | SBC | CAIXA DE VENTILACAO PARA FORRO COLARINHO COM BOCAL CVM 5000 | Material |  | UN | 1 | 0 | 7530 | 7530
Insumo | 099022 | SBC | MONTADOR | Mão de Obra |  | H | 5.33 | 0 | 20.09 | 107.07
Insumo | 099450 | SBC | AJUDANTE ESPECIALIZADO | Mão de Obra |  | H | 5.33 | 0 | 16.6 | 88.47
|  |  |  | MO sem LS => | 93.0655 | LS => | 102.47 | MO com LS => | 195.54
|  |  |  | Valor do BDI => | 1717.38 |  | Valor com BDI => |  | 9442.92
2.3.9 | Código | Banco | Descrição | Tipo |  | Und | Quant. | Porcent. | Valor Unit | Total
Composição | 070655 | SBC | DUTO ALUMINIZADO FLEXIVEL SEM ISOLAMENTO 6"" 161mm | INSTALACOES MECANICAS - AR CONDICIONADO |  | M | 1 |  | 25.83 | 25.83
Insumo | 036505 | SBC | DUTO ALUMINIZADO FLEXIVEL SEM ISOLAMENTO 6" 150mm | Material |  | M | 1.05 | 0 | 12.5 | 13.12
Insumo | 099450 | SBC | AJUDANTE ESPECIALIZADO | Mão de Obra |  | H | 0.32 | 0 | 16.6 | 5.31
Insumo | 099950 | SBC | MONTADOR DE ESTRUTURA EM ALUMINIO | Mão de Obra |  | H | 0.32 | 0 | 23.15 | 7.4
|  |  |  | MO sem LS => | 6.0492 | LS => | 6.66 | MO com LS => | 12.71
|  |  |  | Valor do BDI => | 5.74 |  | Valor com BDI => |  | 31.57
2.4.1 | Código | Banco | Descrição | Tipo |  | Und | Quant. | Porcent. | Valor Unit | Total
Composição | 073803 | SBC | DUTOS DE AR EM CHAPA GALVANIZADA #26 | INSTALACOES MECANICAS - EXAUSTAO |  | KG | 1 |  | 15.46 | 15.46
Insumo | 007074 | SBC | CHAPA DE ACO FINA A FRIO #26 0,45mm (3,60kg/m2) | Material |  | KG | 1 | 0 | 8.68 | 8.68
Insumo | 099065 | SBC | AJUDANTE DE ESPECIALIZADO - DUTEIRO | Mão de Obra |  | H | 0.171 | 0 | 16.6 | 2.83
Insumo | 099715 | SBC | DUTEIRO - MONTADOR | Mão de Obra |  | H | 0.171 | 0 | 23.15 | 3.95
|  |  |  | MO sem LS => | 3.2269 | LS => | 3.55 | MO com LS => | 6.78
|  |  |  | Valor do BDI => | 3.43 |  | Valor com BDI => |  | 18.89
2.4.2 | Código | Banco | Descrição | Tipo |  | Und | Quant. | Porcent. | Valor Unit | Total
Composição | 073393 | SBC | COLARINHO SEM REGISTRO BORBOLETA 5"" (125MM) | INSTALACOES MECANICAS - EXAUSTAO |  | UN | 1 |  | 64.23 | 64.23
Insumo | 030160 | SBC | FITA ADESIVA DE POLIPROPILENO ALUMINIZADO (BOPP) 48mmx50m | Material |  | UN | 0.1238 | 0 | 8.1 | 1
Insumo | 099303 | SBC | AJUDANTE ESPECIALIZADO - MECANICO DE REFRIGERACAO | Mão de Obra |  | H | 1.066 | 0 | 16.6 | 17.69
Insumo | 099970 | SBC | MECANICO DE REFRIGERACAO | Mão de Obra |  | H | 1.066 | 0 | 31.47 | 33.54
Insumo | 203055 | SBC | COLARINHO ACO GALVANIZADO SEM REGISTRO 5" (125mm) | Material |  | UN | 1 | 0 | 12 | 12
|  |  |  | MO sem LS => | 24.3825 | LS => | 26.85 | MO com LS => | 51.23
|  |  |  | Valor do BDI => | 14.27 |  | Valor com BDI => |  | 78.5
2.4.3 | Código | Banco | Descrição | Tipo |  | Und | Quant. | Porcent. | Valor Unit | Total
Composição | 070475 | SBC | DUTO ALUMINIZADO FLEXIVEL SEM ISOLAMENTO 5"" 131mm | INSTALACOES MECANICAS - AR CONDICIONADO |  | M | 1 |  | 23.71 | 23.71
Insumo | 068755 | SBC | DUTO ALUMINIZADO FLEXIVEL SEM ISOLAMENTO 5" 131mm | Material |  | M | 1.1 | 0 | 10 | 11
Insumo | 099065 | SBC | AJUDANTE DE ESPECIALIZADO - DUTEIRO | Mão de Obra |  | H | 0.32 | 0 | 16.6 | 5.31
Insumo | 099715 | SBC | DUTEIRO - MONTADOR | Mão de Obra |  | H | 0.32 | 0 | 23.15 | 7.4
|  |  |  | MO sem LS => | 6.0492 | LS => | 6.66 | MO com LS => | 12.71
|  |  |  | Valor do BDI => | 5.27 |  | Valor com BDI => |  | 28.98
2.4.4 | Código | Banco | Descrição | Tipo |  | Und | Quant. | Porcent. | Valor Unit | Total
Composição | 070562 | SBC | DIFUSOR DE AR EM ALUMINIO 4 VIAS 254 x 254mm | INSTALACOES MECANICAS - AR CONDICIONADO |  | UN | 1 |  | 406.48 | 406.48
Insumo | 013705 | SBC | DIFUSOR DE AR EM ALUMINIO 4 VIAS SEM REGISTRO 254 x 254mm - TAMANHO 3 NATURAL | Material |  | UN | 1 | 0 | 345 | 345
Insumo | 099303 | SBC | AJUDANTE ESPECIALIZADO - MECANICO DE REFRIGERACAO | Mão de Obra |  | H | 1.279 | 0 | 16.6 | 21.23
Insumo | 099970 | SBC | MECANICO DE REFRIGERACAO | Mão de Obra |  | H | 1.279 | 0 | 31.47 | 40.25
|  |  |  | MO sem LS => | 29.2609 | LS => | 32.22 | MO com LS => | 61.48
|  |  |  | Valor do BDI => | 90.36 |  | Valor com BDI => |  | 496.84
2.4.5 | Código | Banco | Descrição | Tipo |  | Und | Quant. | Porcent. | Valor Unit | Total
Composição | 070902 | SBC | CAIXA DE VENTILACAO PARA FORRO CVM 5000 NOVA EXAUSTORES 3F 380V | INSTALACOES MECANICAS - AR CONDICIONADO |  | UN | 1 |  | 7725.54 | 7725.54
Insumo | 036692 | SBC | CAIXA DE VENTILACAO PARA FORRO COLARINHO COM BOCAL CVM 5000 | Material |  | UN | 1 | 0 | 7530 | 7530
Insumo | 099022 | SBC | MONTADOR | Mão de Obra |  | H | 5.33 | 0 | 20.09 | 107.07
Insumo | 099450 | SBC | AJUDANTE ESPECIALIZADO | Mão de Obra |  | H | 5.33 | 0 | 16.6 | 88.47
|  |  |  | MO sem LS => | 93.0655 | LS => | 102.47 | MO com LS => | 195.54
|  |  |  | Valor do BDI => | 1717.38 |  | Valor com BDI => |  | 9442.92
2.4.6 | Código | Banco | Descrição | Tipo |  | Und | Quant. | Porcent. | Valor Unit | Total
Composição | 070605 | SBC | CAIXA DE VENTILACAO CFM 1000 - 220V | INSTALACOES MECANICAS - AR CONDICIONADO |  | UN | 1 |  | 4530.27 | 4530.27
Insumo | 001444 | SBC | CAIXA DE VENTILACAO CFM 1000 220V | Material |  | UN | 1 | 0 | 3675 | 3675
Insumo | 099303 | SBC | AJUDANTE ESPECIALIZADO - MECANICO DE REFRIGERACAO | Mão de Obra |  | H | 19.188 | 0 | 16.6 | 318.52
Insumo | 099970 | SBC | MECANICO DE REFRIGERACAO | Mão de Obra |  | H | 17.056 | 0 | 31.47 | 536.75
|  |  |  | MO sem LS => | 407.0582 | LS => | 448.21 | MO com LS => | 855.27
|  |  |  | Valor do BDI => | 1007.07 |  | Valor com BDI => |  | 5537.34
2.5.1 | Código | Banco | Descrição | Tipo |  | Und | Quant. | Porcent. | Valor Unit | Total
Composição | 89711 | SINAPI | TUBO PVC, SERIE NORMAL, ESGOTO PREDIAL, DN 40 MM, FORNECIDO E INSTALADO EM RAMAL DE DESCARGA OU RAMAL DE ESGOTO SANITÁRIO. AF_08/2022 | Instalações Prediais de Esgoto - Tubos e Conexões |  | M | 1 |  | 23.49 | 23.49
Composição Auxiliar | 88248 | SINAPI | AUXILIAR DE ENCANADOR OU BOMBEIRO HIDRÁULICO COM ENCARGOS COMPLEMENTARES | Livro SINAPI: Cálculos e Parâmetros |  | H | 0.293 | 0 | 25.57 | 7.49
Composição Auxiliar | 88267 | SINAPI | ENCANADOR OU BOMBEIRO HIDRÁULICO COM ENCARGOS COMPLEMENTARES | Livro SINAPI: Cálculos e Parâmetros |  | H | 0.293 | 0 | 32.27 | 9.45
Insumo | 00009835 | SINAPI | TUBO PVC SERIE NORMAL, DN 40 MM, PARA ESGOTO PREDIAL (NBR 5688) | Material |  | M | 1.0549 | 0 | 6.19 | 6.52
Insumo | 00038383 | SINAPI | LIXA D'AGUA EM FOLHA, GRAO 100 | Material |  | UN | 0.0163 | 0 | 2.34 | 0.03
|  |  |  | MO sem LS => | 5.6304 | LS => | 6.2 | MO com LS => | 11.83
|  |  |  | Valor do BDI => | 5.22 |  | Valor com BDI => |  | 28.71
2.6.1 | Código | Banco | Descrição | Tipo |  | Und | Quant. | Porcent. | Valor Unit | Total
Composição | 063447 | SBC | ELETROCALHA PERFURADA TIPO ""U"" 50X50 CHAPA 18 SEM TAMPA | INSTALACOES ELETRICAS - LEITOS E CABOS |  | M | 1 |  | 33.61 | 33.61
Insumo | 006358 | SBC | ELETROCALHA PERFURADA TIPO "U" 50x50mm CHAPA 18 PRE-GALVANIZADA | Material |  | M | 1.1 | 0 | 11.31 | 12.44
Insumo | 099250 | SBC | ELETRICISTA | Mão de Obra |  | H | 0.533 | 0 | 23.15 | 12.33
Insumo | 099806 | SBC | AJUDANTE DE ELETRICISTA | Mão de Obra |  | H | 0.533 | 0 | 16.6 | 8.84
|  |  |  | MO sem LS => | 10.0757 | LS => | 11.09 | MO com LS => | 21.17
|  |  |  | Valor do BDI => | 7.47 |  | Valor com BDI => |  | 41.08
2.6.2 | Código | Banco | Descrição | Tipo |  | Und | Quant. | Porcent. | Valor Unit | Total
Composição | 91863 | SINAPI | ELETRODUTO RÍGIDO ROSCÁVEL, PVC, DN 25 MM (3/4"), PARA CIRCUITOS TERMINAIS, INSTALADO EM FORRO - FORNECIMENTO E INSTALAÇÃO. AF_03/2023 | Instalações Elétricas - Eletrodutos Embutidos, Cabos, Caixas, Tomadas e Interruptores |  | M | 1 |  | 13.16 | 13.16
Composição Auxiliar | 88247 | SINAPI | AUXILIAR DE ELETRICISTA COM ENCARGOS COMPLEMENTARES | Livro SINAPI: Cálculos e Parâmetros |  | H | 0.119 | 0 | 26.42 | 3.14
Composição Auxiliar | 88264 | SINAPI | ELETRICISTA COM ENCARGOS COMPLEMENTARES | Livro SINAPI: Cálculos e Parâmetros |  | H | 0.119 | 0 | 33.25 | 3.95
Insumo | 00002674 | SINAPI | ELETRODUTO DE PVC RIGIDO ROSCAVEL DE 3/4 ", SEM LUVA | Material |  | M | 1.017 | 0 | 5.97 | 6.07
|  |  |  | MO sem LS => | 2.3274 | LS => | 2.56 | MO com LS => | 4.89
|  |  |  | Valor do BDI => | 2.92 |  | Valor com BDI => |  | 16.08
2.6.3 | Código | Banco | Descrição | Tipo |  | Und | Quant. | Porcent. | Valor Unit | Total
Composição | 7138 | ORSE | Fornecimento e lançamento de cabo utp 4 pares cat 6 | Pontos de Suprimento de Lógica |  | m | 1 |  | 13.01 | 13.01
Composição Auxiliar | 10549 | ORSE | Encargos Complementares - Servente | Provisórios |  | h | 0.14 | 0 | 3.86 | 0.54
Composição Auxiliar | 10552 | ORSE | Encargos Complementares - Eletricista | Provisórios |  | h | 0.14 | 0 | 3.72 | 0.52
Insumo | 6477 | ORSE | Cabo UTP - 4 pares-categoria 6 (p/cabeam.estruturado) cabo UTP - 4 pares-categoria 6 (p/cabeam.estruturado) m | Material |  | m | 1.05 | 0 | 4.2 | 4.41
Insumo | 00002436/SINAPI | ORSE | Eletricista (horista) | Mão de Obra |  | h | 0.14 | 0 | 20.45 | 2.86
Insumo | 00006111/SINAPI | ORSE | Servente de obras (horista) | Mão de Obra |  | h | 0.14 | 0 | 15.59 | 2.18
Insumo | 00043130/SINAPI | ORSE | Arame galvanizado 12 bwg, d = 2,76 mm (0,048 kg/m) ou 14 bwg, d = 2,11 mm (0,026 kg/m) | Material |  | kg | 0.1 | 0 | 25 | 2.5
|  |  |  | MO sem LS => | 2.3987 | LS => | 2.64 | MO com LS => | 5.04
|  |  |  | Valor do BDI => | 2.89 |  | Valor com BDI => |  | 15.9
2.6.4 | Código | Banco | Descrição | Tipo |  | Und | Quant. | Porcent. | Valor Unit | Total
Composição | 8749 | ORSE | Cabo de cobre flexível, blindado com fita de cobre, 2 x 1,5 mm2, tensão 1kv | Interligações até Quadro Geral - Fios e Cabos |  | m | 1 |  | 14.45 | 14.45
Composição Auxiliar | 10549 | ORSE | Encargos Complementares - Servente | Provisórios |  | h | 0.13 | 0 | 3.86 | 0.5
Composição Auxiliar | 10552 | ORSE | Encargos Complementares - Eletricista | Provisórios |  | h | 0.13 | 0 | 3.72 | 0.48
Insumo | 8995 | ORSE | Cabo de cobre flexível blindado c/fita de cobre, 2 x 1,5mm2 - tensão:1kv m | Material |  | m | 1.02 | 0 | 8.63 | 8.8
Insumo | 00002436/SINAPI | ORSE | Eletricista (horista) | Mão de Obra |  | h | 0.13 | 0 | 20.45 | 2.65
Insumo | 00006111/SINAPI | ORSE | Servente de obras (horista) | Mão de Obra |  | h | 0.13 | 0 | 15.59 | 2.02
|  |  |  | MO sem LS => | 2.2226 | LS => | 2.45 | MO com LS => | 4.67
|  |  |  | Valor do BDI => | 3.21 |  | Valor com BDI => |  | 17.66
2.6.5 | Código | Banco | Descrição | Tipo |  | Und | Quant. | Porcent. | Valor Unit | Total
Composição | 10268 | ORSE | Fornecimento e instalação de patch cords cat.6 c/2,50m - Rev 02 | Pontos de Suprimento de Lógica |  | un | 1 |  | 40.53 | 40.53
Composição Auxiliar | 10549 | ORSE | Encargos Complementares - Servente | Provisórios |  | h | 0.2 | 0 | 3.86 | 0.77
Composição Auxiliar | 10592 | ORSE | Encargos Complementares - Cabista | Provisórios |  | h | 0.2 | 0 | 3.72 | 0.74
Insumo | 49 | ORSE | Cabista para instalação telefônica h | Mão de Obra |  | h | 0.2 | 0 | 20.45 | 4.09
Insumo | 6640 | ORSE | Patch cable (patch cord azul) cat.6 c/2,5m un | Material |  | un | 1 | 0 | 31.82 | 31.82
Insumo | 00006111/SINAPI | ORSE | Servente de obras (horista) | Mão de Obra |  | h | 0.2 | 0 | 15.59 | 3.11
|  |  |  | MO sem LS => | 3.4268 | LS => | 3.77 | MO com LS => | 7.2
|  |  |  | Valor do BDI => | 9 |  | Valor com BDI => |  | 49.53
2.6.6 | Código | Banco | Descrição | Tipo |  | Und | Quant. | Porcent. | Valor Unit | Total
Composição | 059440 | SBC | SERVIDOR LENOVO ISG ST250V3 INTEL XEON E-2436 6C 16GB 7DCES1 | INSTALACOES DE TELEFONE-LOGICA-CFTV-CATV |  | UN | 1 |  | 19647.02 | 19647.02
Insumo | 010621 | SBC | RACK - SERVIDOR INTEL RACK 2U XEON X3430 2.4GHZ 8MB CACHE, 8GB DDR3 | Material |  | UN | 1 | 0 | 19180 | 19180
Insumo | 099031 | SBC | ELETROTECNICO | Mão de Obra |  | H | 8.792 | 0 | 36.52 | 321.08
Insumo | 099302 | SBC | AJUDANTE ESPECIALIZADO - ELETROTECNICO | Mão de Obra |  | H | 8.792 | 0 | 16.6 | 145.94
|  |  |  | MO sem LS => | 222.274 | LS => | 244.75 | MO com LS => | 467.02
|  |  |  | Valor do BDI => | 4367.53 |  | Valor com BDI => |  | 24014.55
2.7.1 | Código | Banco | Descrição | Tipo |  | Und | Quant. | Porcent. | Valor Unit | Total
Composição | 97331 | SINAPI | TUBO EM COBRE FLEXÍVEL, DN 1/4", COM ISOLAMENTO, INSTALADO EM RAMAL DE ALIMENTAÇÃO DE AR CONDICIONADO COM CONDENSADORA CENTRAL - FORNECIMENTO E INSTALAÇÃO. AF_12/2015 | INHI - INSTALAÇÕES HIDROS SANITÁRIAS |  | M | 1 |  | 48.04 | 48.04
Composição Auxiliar | 88248 | SINAPI | AUXILIAR DE ENCANADOR OU BOMBEIRO HIDRÁULICO COM ENCARGOS COMPLEMENTARES | Livro SINAPI: Cálculos e Parâmetros |  | H | 0.059 | 0 | 25.57 | 1.5
Composição Auxiliar | 88267 | SINAPI | ENCANADOR OU BOMBEIRO HIDRÁULICO COM ENCARGOS COMPLEMENTARES | Livro SINAPI: Cálculos e Parâmetros |  | H | 0.059 | 0 | 32.27 | 1.9
Insumo | 00039662 | SINAPI | TUBO DE COBRE FLEXIVEL, D = 1/4 ", E = 0,79 MM, PARA AR-CONDICIONADO/ INSTALACOES GAS RESIDENCIAIS E COMERCIAIS | Material |  | M | 1.0211 | 0 | 40.08 | 40.92
Insumo | 00039738 | SINAPI | TUBO DE BORRACHA ELASTOMERICA FLEXIVEL, PRETA, PARA ISOLAMENTO TERMICO DE TUBULACAO, DN 1/4" (6 MM), E= 9 MM, COEFICIENTE DE CONDUTIVIDADE TERMICA 0,036W/mK, VAPOR DE AGUA MAIOR OU IGUAL A 10.000 | Material |  | M | 1.0211 | 0 | 3.65 | 3.72
|  |  |  | MO sem LS => | 1.1327 | LS => | 1.25 | MO com LS => | 2.38
|  |  |  | Valor do BDI => | 10.67 |  | Valor com BDI => |  | 58.71
2.7.2 | Código | Banco | Descrição | Tipo |  | Und | Quant. | Porcent. | Valor Unit | Total
Composição | 11779 | ORSE | Tubulação em cobre Ø 3/8", para interligação de condensador/evaporador, inclusive isolamento térmico elastomérico 19mm. multikits, alimentação elétrica, conexões e fixações (infraestrutura p/ sistema de climatização vrv) - fornecimento e instalação | Equipamentos e Acessórios para Instalação de Ar Condicionado |  | m | 1 |  | 196.19 | 196.19
Insumo | 12632 | ORSE | Tubulação em cobre Ø 3/8", para interligação de condensador/evaporador, inclusive isolamento térmico elastomérico 19mm. multikits, alimentação elétrica, conexões e fixações (infraestrutura p/ sistema de climatização vrv) - fornecimento e instalação m | Serviços |  | m | 1 | 0 | 196.19 | 196.19
|  |  |  | MO sem LS => | 0 | LS => | 0 | MO com LS => | 0
|  |  |  | Valor do BDI => | 43.61 |  | Valor com BDI => |  | 239.8
2.7.3 | Código | Banco | Descrição | Tipo |  | Und | Quant. | Porcent. | Valor Unit | Total
Composição | 08.02.063 | FDE | TUBO DE COBRE CLASSE A S/COST DN=1 1/4 (35) SOLDA FOSCOPER | Abrigo e rede de gas |  | M | 1 |  | 325.49 | 325.49
Insumo | 1.01.18 | FDE | ENCANADOR | Mão de Obra |  | H | 1.4 | 0 | 27.93 | 39.1
Insumo | 1.01.19 | FDE | AJUDANTE DE ENCANADOR | Mão de Obra |  | H | 1.4 | 0 | 23.04 | 32.25
Insumo | 6.30.43 | FDE | TUBO DE COBRE P/ GAS DN=1 1/4 (35) CLASSE A S/COST | Material |  | M | 1.4 | 0 | 162.71 | 227.79
Insumo | 6.30.50 | FDE | VARETAS PARA SOLDA FOSCOPER | Material |  | KG | 0.14 | 0 | 188.27 | 26.35
|  |  |  | MO sem LS => | 33.9584 | LS => | 37.39 | MO com LS => | 71.35
|  |  |  | Valor do BDI => | 72.35 |  | Valor com BDI => |  | 397.84
2.7.4 | Código | Banco | Descrição | Tipo |  | Und | Quant. | Porcent. | Valor Unit | Total
Composição | 11780 | ORSE | Tubulação em cobre Ø 1/2", para interligação de condensador/evaporador, inclusive isolamento térmico elastomérico 19mm. multikits, alimentação elétrica, conexões e fixações (infraestrutura p/ sistema de climatização vrv) - fornecimento e instalação | Equipamentos e Acessórios para Instalação de Ar Condicionado |  | m | 1 |  | 44.18 | 44.18
Insumo | 12633 | ORSE | Tubulação em cobre Ø 1/2", para interligação de condensador/evaporador, inclusive isolamento térmico elastomérico 19mm. multikits, alimentação elétrica, conexões e fixações (infraestrutura p/ sistema de climatização vrv) - fornecimento e instalação m | Serviços |  | m | 1 | 0 | 44.18 | 44.18
|  |  |  | MO sem LS => | 0 | LS => | 0 | MO com LS => | 0
|  |  |  | Valor do BDI => | 9.82 |  | Valor com BDI => |  | 54
2.7.5 | Código | Banco | Descrição | Tipo |  | Und | Quant. | Porcent. | Valor Unit | Total
Composição | 11781 | ORSE | Tubulação em cobre Ø 5/8", para interligação de condensador/evaporador, inclusive isolamento térmico elastomérico 19mm. multikits, alimentação elétrica, conexões e fixações (infraestrutura p/ sistema de climatização vrv) - fornecimento e instalação | Equipamentos e Acessórios para Instalação de Ar Condicionado |  | m | 1 |  | 217.36 | 217.36
Insumo | 12634 | ORSE | Tubulação em cobre Ø 5/8", para interligação de condensador/evaporador, inclusive isolamento térmico elastomérico 19mm. multikits, alimentação elétrica, conexões e fixações (infraestrutura p/ sistema de climatização vrv) - fornecimento e instalação m | Serviços |  | m | 1 | 0 | 217.36 | 217.36
|  |  |  | MO sem LS => | 0 | LS => | 0 | MO com LS => | 0
|  |  |  | Valor do BDI => | 48.31 |  | Valor com BDI => |  | 265.67
2.7.6 | Código | Banco | Descrição | Tipo |  | Und | Quant. | Porcent. | Valor Unit | Total
Composição | 11782 | ORSE | Tubulação em cobre Ø 3/4", para interligação de condensador/evaporador, inclusive isolamento térmico elastomérico 19mm. multikits, alimentação elétrica, conexões e fixações (infraestrutura p/ sistema de climatização vrv) - fornecimento e instalação | Equipamentos e Acessórios para Instalação de Ar Condicionado |  | m | 1 |  | 66.45 | 66.45
Insumo | 12635 | ORSE | Tubulação em cobre Ø 3/4", para interligação de condensador/evaporador, inclusive isolamento térmico elastomérico 19mm. multikits, alimentação elétrica, conexões e fixações (infraestrutura p/ sistema de climatização vrv) - fornecimento e instalação m | Serviços |  | m | 1 | 0 | 66.45 | 66.45
|  |  |  | MO sem LS => | 0 | LS => | 0 | MO com LS => | 0
|  |  |  | Valor do BDI => | 14.77 |  | Valor com BDI => |  | 81.22
2.7.7 | Código | Banco | Descrição | Tipo |  | Und | Quant. | Porcent. | Valor Unit | Total
Composição | 11784 | ORSE | Tubulação em cobre Ø 1", para interligação de condensador/evaporador, inclusive isolamento térmico elastomérico 19mm. multikits, alimentação elétrica, conexões e fixações (infraestrutura p/ sistema de climatização vrv) - fornecimento e instalação | Equipamentos e Acessórios para Instalação de Ar Condicionado |  | m | 1 |  | 306.29 | 306.29
Insumo | 12637 | ORSE | Tubulação em cobre Ø 1", para interligação de condensador/evaporador, inclusive isolamento térmico elastomérico 19mm. multikits, alimentação elétrica, conexões e fixações (infraestrutura p/ sistema de climatização vrv) - fornecimento e instalação m | Serviços |  | m | 1 | 0 | 306.29 | 306.29
|  |  |  | MO sem LS => | 0 | LS => | 0 | MO com LS => | 0
|  |  |  | Valor do BDI => | 68.08 |  | Valor com BDI => |  | 374.37
2.7.8 | Código | Banco | Descrição | Tipo |  | Und | Quant. | Porcent. | Valor Unit | Total
Composição | 11785 | ORSE | Tubulação em cobre Ø 1 1/8", para interligação de condensador/evaporador, inclusive isolamento térmico elastomérico 19mm. multikits, alimentação elétrica,conexões e fixações (infraestrutura p/ sistema de climatização vrv) - fornecimento e instalação | Equipamentos e Acessórios para Instalação de Ar Condicionado |  | m | 1 |  | 327.46 | 327.46
Insumo | 12638 | ORSE | Tubulação em cobre Ø 1 1/8", para interligação de condensador/evaporador, inclusive isolamento térmico elastomérico 19mm. multikits, alimentação elétrica, conexões e fixações (infraestrutura p/ sistema de climatização vrv) - fornecimento e instalação m | Serviços |  | m | 1 | 0 | 327.46 | 327.46
|  |  |  | MO sem LS => | 0 | LS => | 0 | MO com LS => | 0
|  |  |  | Valor do BDI => | 72.79 |  | Valor com BDI => |  | 400.25
2.7.9 | Código | Banco | Descrição | Tipo |  | Und | Quant. | Porcent. | Valor Unit | Total
Composição | 056736 | SBC | TUBO COBRE RIGIDO CLASSE E 54mm 2"" | INSTALACOES HIDRAULICAS - GAS |  | M | 1 |  | 302.47 | 302.47
Insumo | 006283 | SBC | TUBO COBRE RIGIDO CLASSE E 54mm 1,339kg/m NBR 13206 | Material |  | M | 1.1 | 0 | 261.9 | 288.09
Insumo | 099034 | SBC | AJUDANTE DE BOMBEIRO OU ENCANADOR | Mão de Obra |  | H | 0.362 | 0 | 16.6 | 6
Insumo | 099200 | SBC | BOMBEIRO OU ENCANADOR | Mão de Obra |  | H | 0.362 | 0 | 23.15 | 8.38
|  |  |  | MO sem LS => | 6.844 | LS => | 7.54 | MO com LS => | 14.38
|  |  |  | Valor do BDI => | 67.23 |  | Valor com BDI => |  | 369.7
2.7.11 | Código | Banco | Descrição | Tipo |  | Und | Quant. | Porcent. | Valor Unit | Total
Composição | 11787 | ORSE | Tubulação em cobre Ø 1 1/2", para interligação de condensador/evaporador, inclusive isolamento térmico elastomérico 19mm. multikits, alimentação elétrica,conexões e fixações (infraestrutura p/ sistema de climatização vrv) - fornecimento e instalação | Equipamentos e Acessórios para Instalação de Ar Condicionado |  | m | 1 |  | 409.31 | 409.31
Insumo | 12640 | ORSE | Tubulação em cobre Ø 1 1/2", para interligação de condensador/evaporador, inclusive isolamento térmico elastomérico 19mm. multikits, alimentação elétrica, conexões e fixações (infraestrutura p/ sistema de climatização vrv) - fornecimento e instalação m | Serviços |  | m | 1 | 0 | 409.31 | 409.31
|  |  |  | MO sem LS => | 0 | LS => | 0 | MO com LS => | 0
|  |  |  | Valor do BDI => | 90.98 |  | Valor com BDI => |  | 500.29
2.7.12 | Código | Banco | Descrição | Tipo |  | Und | Quant. | Porcent. | Valor Unit | Total
Composição | 11783 | ORSE | Tubulação em cobre Ø 7/8", para interligação de condensador/evaporador, inclusive isolamento térmico elastomérico 19mm. multikits, alimentação elétrica, conexões e fixações (infraestrutura p/ sistema de climatização vrv) - fornecimento e instalação | Equipamentos e Acessórios para Instalação de Ar Condicionado |  | m | 1 |  | 268.18 | 268.18
Insumo | 12636 | ORSE | Tubulação em cobre Ø 7/8", para interligação de condensador/evaporador, inclusive isolamento térmico elastomérico 19mm. multikits, alimentação elétrica, conexões e fixações (infraestrutura p/ sistema de climatização vrv) - fornecimento e instalação | Serviços |  | m | 1 | 0 | 268.18 | 268.18
|  |  |  | MO sem LS => | 0 | LS => | 0 | MO com LS => | 0
|  |  |  | Valor do BDI => | 59.61 |  | Valor com BDI => |  | 327.79
3.1 | Código | Banco | Descrição | Tipo |  | Und | Quant. | Porcent. | Valor Unit | Total
Composição | 96113 | SINAPI | FORRO EM PLACAS DE GESSO, PARA AMBIENTES COMERCIAIS. AF_08/2023_PS | Forros |  | m² | 1 |  | 50.77 | 50.77
Composição Auxiliar | 88269 | SINAPI | GESSEIRO COM ENCARGOS COMPLEMENTARES | Livro SINAPI: Cálculos e Parâmetros |  | H | 0.7867 | 0 | 32.61 | 25.65
Composição Auxiliar | 88316 | SINAPI | SERVENTE COM ENCARGOS COMPLEMENTARES | Livro SINAPI: Cálculos e Parâmetros |  | H | 0.4522 | 0 | 25.11 | 11.35
Insumo | 00000345 | SINAPI | ARAME GALVANIZADO 18 BWG, D = 1,24MM (0,009 KG/M) | Material |  | KG | 0.0217 | 0 | 27.95 | 0.6
Insumo | 00003315 | SINAPI | GESSO EM PO PARA REVESTIMENTOS/MOLDURAS/SANCAS E USO GERAL | Material |  | KG | 1.8127 | 0 | 0.75 | 1.35
Insumo | 00004812 | SINAPI | PLACA DE GESSO PARA FORRO, *60 X 60* CM, ESPESSURA DE 12 MM (SEM COLOCACAO) | Material |  | m² | 1.0414 | 0 | 10.52 | 10.95
Insumo | 00020250 | SINAPI | SISAL EM FIBRA / ESTOPA SISAL PARA GESSO | Material |  | KG | 0.0078 | 0 | 20 | 0.15
Insumo | 00040547 | SINAPI | PARAFUSO ZINCADO, AUTOBROCANTE, FLANGEADO, 4,2 MM X 19 MM | Material |  | CENTO | 0.0293 | 0 | 24.62 | 0.72
|  |  |  | MO sem LS => | 12.1984 | LS => | 13.43 | MO com LS => | 25.63
|  |  |  | Valor do BDI => | 11.28 |  | Valor com BDI => |  | 62.05
3.2 | Código | Banco | Descrição | Tipo |  | Und | Quant. | Porcent. | Valor Unit | Total
Composição | 90438 | SINAPI | FURO MANUAL EM ALVENARIA, PARA INSTALAÇÕES HIDRÁULICAS, DIÂMETROS MAIORES QUE 75 MM E MENORES OU IGUAIS A 100 MM. AF_09/2023 | Rasgos e Fixações |  | UN | 1 |  | 67.1 | 67.1
Composição Auxiliar | 88248 | SINAPI | AUXILIAR DE ENCANADOR OU BOMBEIRO HIDRÁULICO COM ENCARGOS COMPLEMENTARES | Livro SINAPI: Cálculos e Parâmetros |  | H | 0.4783 | 0 | 25.57 | 12.23
Composição Auxiliar | 88267 | SINAPI | ENCANADOR OU BOMBEIRO HIDRÁULICO COM ENCARGOS COMPLEMENTARES | Livro SINAPI: Cálculos e Parâmetros |  | H | 1.7006 | 0 | 32.27 | 54.87
|  |  |  | MO sem LS => | 22.9023 | LS => | 25.22 | MO com LS => | 48.12
|  |  |  | Valor do BDI => | 14.91 |  | Valor com BDI => |  | 82.01
3.3 | Código | Banco | Descrição | Tipo |  | Und | Quant. | Porcent. | Valor Unit | Total
Composição | 97622 | SINAPI | DEMOLIÇÃO DE ALVENARIA DE BLOCO FURADO, DE FORMA MANUAL, SEM REAPROVEITAMENTO. AF_09/2023 | Demolições e Remoções |  | m³ | 1 |  | 66.75 | 66.75
Composição Auxiliar | 88309 | SINAPI | PEDREIRO COM ENCARGOS COMPLEMENTARES | Livro SINAPI: Cálculos e Parâmetros |  | H | 0.3541 | 0 | 32.84 | 11.62
Composição Auxiliar | 88316 | SINAPI | SERVENTE COM ENCARGOS COMPLEMENTARES | Livro SINAPI: Cálculos e Parâmetros |  | H | 2.1957 | 0 | 25.11 | 55.13
|  |  |  | MO sem LS => | 20.6796 | LS => | 22.77 | MO com LS => | 43.45
|  |  |  | Valor do BDI => | 14.83 |  | Valor com BDI => |  | 81.58
3.4 | Código | Banco | Descrição | Tipo |  | Und | Quant. | Porcent. | Valor Unit | Total
Composição | 97641 | SINAPI | REMOÇÃO DE FORRO DE GESSO, DE FORMA MANUAL, SEM REAPROVEITAMENTO. AF_09/2023 | Demolições e Remoções |  | m² | 1 |  | 3.47 | 3.47
Composição Auxiliar | 88269 | SINAPI | GESSEIRO COM ENCARGOS COMPLEMENTARES | Livro SINAPI: Cálculos e Parâmetros |  | H | 0.0336 | 0 | 32.61 | 1.09
Composição Auxiliar | 88316 | SINAPI | SERVENTE COM ENCARGOS COMPLEMENTARES | Livro SINAPI: Cálculos e Parâmetros |  | H | 0.0951 | 0 | 25.11 | 2.38
|  |  |  | MO sem LS => | 1.0899 | LS => | 1.2 | MO com LS => | 2.29
|  |  |  | Valor do BDI => | 0.77 |  | Valor com BDI => |  | 4.24
3.6 | Código | Banco | Descrição | Tipo |  | Und | Quant. | Porcent. | Valor Unit | Total
Composição | 93358 | SINAPI | ESCAVAÇÃO MANUAL DE VALA. AF_09/2024 | Escavação de Valas |  | m³ | 1 |  | 99.32 | 99.32
Composição Auxiliar | 88316 | SINAPI | SERVENTE COM ENCARGOS COMPLEMENTARES | Livro SINAPI: Cálculos e Parâmetros |  | H | 3.9558 | 0 | 25.11 | 99.32
|  |  |  | MO sem LS => | 30.0842 | LS => | 33.13 | MO com LS => | 63.21
|  |  |  | Valor do BDI => | 22.07 |  | Valor com BDI => |  | 121.39
3.7 | Código | Banco | Descrição | Tipo |  | Und | Quant. | Porcent. | Valor Unit | Total
Composição | 100202 | SINAPI | TRANSPORTE HORIZONTAL COM CARRINHO DE MÃO, DE SACOS DE 30 KG (UNIDADE: KGXKM). AF_07/2019 | Transporte de Materiais dentro do Canteiro de Obras |  | KGXKM | 1 |  | 1.09 | 1.09
Composição Auxiliar | 88316 | SINAPI | SERVENTE COM ENCARGOS COMPLEMENTARES | Livro SINAPI: Cálculos e Parâmetros |  | H | 0.0436 | 0 | 25.11 | 1.09
|  |  |  | MO sem LS => | 0.3284 | LS => | 0.36 | MO com LS => | 0.69
|  |  |  | Valor do BDI => | 0.24 |  | Valor com BDI => |  | 1.33
3.8 | Código | Banco | Descrição | Tipo |  | Und | Quant. | Porcent. | Valor Unit | Total
Composição | 98547 | SINAPI | IMPERMEABILIZAÇÃO DE SUPERFÍCIE COM MANTA ASFÁLTICA, DUAS CAMADAS, INCLUSIVE APLICAÇÃO DE PRIMER ASFÁLTICO, E=3MM E E=4MM. AF_09/2023 | Impermeabilização, Proteção Mecânica e Tratamento de Junta |  | m² | 1 |  | 196.08 | 196.08
Composição Auxiliar | 88243 | SINAPI | AJUDANTE ESPECIALIZADO COM ENCARGOS COMPLEMENTARES | Livro SINAPI: Cálculos e Parâmetros |  | H | 0.3348 | 0 | 25.81 | 8.64
Composição Auxiliar | 88270 | SINAPI | IMPERMEABILIZADOR COM ENCARGOS COMPLEMENTARES | Livro SINAPI: Cálculos e Parâmetros |  | H | 1.4849 | 0 | 32.84 | 48.76
Insumo | 00000511 | SINAPI | PRIMER PARA MANTA ASFALTICA A BASE DE ASFALTO MODIFICADO DILUIDO EM SOLVENTE, APLICACAO A FRIO | Material |  | L | 0.5872 | 0 | 19.28 | 11.32
Insumo | 00004014 | SINAPI | MANTA ASFALTICA ELASTOMERICA EM POLIESTER 3 MM, TIPO III, CLASSE B, ACABAMENTO PP (NBR 9952) | Material |  | m² | 1.1319 | 0 | 48.88 | 55.32
Insumo | 00004015 | SINAPI | MANTA ASFALTICA ELASTOMERICA EM POLIESTER 4 MM, TIPO III, CLASSE B, ACABAMENTO PP (NBR 9952) | Material |  | m² | 1.1319 | 0 | 60.03 | 67.94
Insumo | 00004226 | SINAPI | GAS DE COZINHA - GLP | Material |  | KG | 0.52 | 0 | 7.89 | 4.1
|  |  |  | MO sem LS => | 19.3613 | LS => | 21.32 | MO com LS => | 40.68
|  |  |  | Valor do BDI => | 43.58 |  | Valor com BDI => |  | 239.66
3.9 | Código | Banco | Descrição | Tipo |  | Und | Quant. | Porcent. | Valor Unit | Total
Composição | 98571 | SINAPI | PROTEÇÃO MECÂNICA DE SUPERFICIE HORIZONTAL COM CONCRETO 15 MPA, E=4CM. AF_09/2023 | Impermeabilização, Proteção Mecânica e Tratamento de Junta |  | m² | 1 |  | 49.76 | 49.76
Composição Auxiliar | 88309 | SINAPI | PEDREIRO COM ENCARGOS COMPLEMENTARES | Livro SINAPI: Cálculos e Parâmetros |  | H | 0.666 | 0 | 32.84 | 21.87
Composição Auxiliar | 88316 | SINAPI | SERVENTE COM ENCARGOS COMPLEMENTARES | Livro SINAPI: Cálculos e Parâmetros |  | H | 0.1502 | 0 | 25.11 | 3.77
Insumo | 00001523 | SINAPI | CONCRETO USINADO CONVENCIONAL (NAO BOMBEAVEL) CLASSE DE RESISTENCIA C15, COM BRITA 1 E 2, SLUMP = 80 MM +/- 10 MM (NBR 8953) | Material |  | m³ | 0.044 | 0 | 503.81 | 22.16
Insumo | 00038365 | SINAPI | CAMADA SEPARADORA DE FILME DE POLIETILENO 20 A 25 MICRA | Material |  | m² | 1.04 | 0 | 1.89 | 1.96
|  |  |  | MO sem LS => | 8.6336 | LS => | 9.51 | MO com LS => | 18.14
|  |  |  | Valor do BDI => | 11.06 |  | Valor com BDI => |  | 60.82
3.10 | Código | Banco | Descrição | Tipo |  | Und | Quant. | Porcent. | Valor Unit | Total
Composição | 111040 | SBC | GRADIL EXTERNO DE PROTECAO EM FERRO | ESQUADRIAS DE FERRO |  | m² | 1 |  | 381.3 | 381.3
Insumo | 000050 | SBC | CIMENTO PORTLAND CP III 32RS NBR 11578 (quilo) | Material |  | KG | 5.267 | 0 | 0.68 | 3.58
Insumo | 000100 | SBC | AREIA GROSSA LAVADA | Material |  | m³ | 0.001 | 0 | 212.97 | 0.21
Insumo | 003119 | SBC | PERFIL "L" ABAS IGUAIS 2.1/2"x3/8" (8,78kg/m) | Material |  | KG | 2.982 | 0 | 12.17 | 36.29
Insumo | 006811 | SBC | TUBO ACO GALVANIZADO DIN 2440 NBR 5580 1" CLASSE MEDIA (2,517kg/m) | Material |  | M | 5.216 | 0 | 34.1 | 177.86
Insumo | 062637 | SBC | TELA DE ARAME GALVANIZADA QUADRANGULAR / LOSANGULAR, FIO 3,4mm (10 BWG), MALHA 5x5cm H = 2m | Material |  | m² | 1.1 | 0 | 54.26 | 59.68
Insumo | 099050 | SBC | PEDREIRO | Mão de Obra |  | H | 0.32 | 0 | 23.15 | 7.4
Insumo | 099230 | SBC | SERRALHEIRO | Mão de Obra |  | H | 1.919 | 0 | 23.15 | 44.42
Insumo | 099662 | SBC | AJUDANTE DE SERRALHEIRO | Mão de Obra |  | H | 1.919 | 0 | 16.6 | 31.85
Insumo | 099900 | SBC | SERVENTE | Mão de Obra |  | H | 1.279 | 0 | 15.65 | 20.01
|  |  |  | MO sem LS => | 49.3456 | LS => | 54.33 | MO com LS => | 103.68
|  |  |  | Valor do BDI => | 84.76 |  | Valor com BDI => |  | 466.06
3.11 | Código | Banco | Descrição | Tipo |  | Und | Quant. | Porcent. | Valor Unit | Total
Composição | 111034 | SBC | PORTAO DESLIZANTE C/BARRA CHATA ACO 1.1/2""x1/4""+PINT.ESMALTE | ESQUADRIAS DE FERRO |  | m² | 1 |  | 924.12 | 924.12
Insumo | 000330 | SBC | SOLDA-ELETRODO OK 4600 AWS 6010 3,25mm (lata 20kg) | Material |  | KG | 0.27 | 0 | 41 | 11.07
Insumo | 000331 | SBC | SOLDA-ELETRODO OK 4804 AWS 6010 4,0mm 5/32" (lara 25kg) | Material |  | KG | 0.16 | 0 | 105.52 | 16.88
Insumo | 003487 | SBC | LIXA PARA MADEIRA S422 NORTON 100 | Material |  | UN | 1 | 0 | 56.69 | 56.69
Insumo | 004624 | SBC | PERFIL "L" ABAS IGUAIS 2"x3/16" (3,63kg/m) | Material |  | KG | 6.304 | 0 | 12.17 | 76.71
Insumo | 008642 | SBC | ROLDANA PARA PORTAO CORRER ACO 2.1/2" VONDER | Material |  | UN | 1 | 0 | 61.78 | 61.78
Insumo | 018112 | SBC | TINTA ESMALTE ECO ACETINADO BRANCO SHERWIN WILLIANS (GALAO 3,6 L) | Material |  | L | 0.22 | 0 | 46.15 | 10.15
Insumo | 019734 | SBC | MAQ.SOLDA ELETR.SMASHWELD BANTAN 27,5kVA | Material |  | H | 1.434 | 0 | 2.6 | 3.72
Insumo | 030756 | SBC | TUBO ACO GALVANIZADO DIN 2440 NBR 5580 2" CLASSE MEDIA (5,10kg/m) | Material |  | M | 0.9 | 0 | 65.13 | 58.61
Insumo | 045254 | SBC | BARRA CHATA DE ACO 1.1/2" x 1/4" | Material |  | M | 24.03 | 0 | 16.24 | 390.24
Insumo | 045255 | SBC | RODIZIO FIXO DE POLIURETANO E FERRO FUNDIDO 8" VONDER-3579508000 | Material |  | UN | 0.5 | 0 | 219.99 | 109.99
Insumo | 099026 | SBC | SOLDADOR | Mão de Obra |  | H | 0.853 | 0 | 23.15 | 19.74
Insumo | 099230 | SBC | SERRALHEIRO | Mão de Obra |  | H | 1.919 | 0 | 23.15 | 44.42
Insumo | 099550 | SBC | PINTOR | Mão de Obra |  | H | 0.373 | 0 | 23.15 | 8.63
Insumo | 099614 | SBC | AJUDANTE ESPECIALIZADO - SOLDADOR | Mão de Obra |  | H | 1.173 | 0 | 16.6 | 19.47
Insumo | 099662 | SBC | AJUDANTE DE SERRALHEIRO | Mão de Obra |  | H | 1.919 | 0 | 16.6 | 31.85
Insumo | 099900 | SBC | SERVENTE | Mão de Obra |  | H | 0.267 | 0 | 15.65 | 4.17
|  |  |  | MO sem LS => | 61.0537 | LS => | 67.23 | MO com LS => | 128.28
|  |  |  | Valor do BDI => | 205.43 |  | Valor com BDI => |  | 1129.55
3.12 | Código | Banco | Descrição | Tipo |  | Und | Quant. | Porcent. | Valor Unit | Total
Composição | 023652 | SBC | RECONSTRUCAO DE RALO PARA AGUA PLUVIAL 0,9x0,3x0,9m | REFORMA E RECONSTRUCAO |  | UN | 1 |  | 638.87 | 638.87
Insumo | 000050 | SBC | CIMENTO PORTLAND CP III 32RS NBR 11578 (quilo) | Material |  | KG | 75.573 | 0 | 0.68 | 51.38
Insumo | 000100 | SBC | AREIA GROSSA LAVADA | Material |  | m³ | 0.145 | 0 | 212.97 | 30.88
Insumo | 000200 | SBC | PEDRA BRITADA #1 E 2 | Material |  | m³ | 0.194 | 0 | 185.74 | 36.03
Insumo | 001250 | SBC | TABUA TERCEIRA QUALIDADE NAO APARELHADA | Material |  | M | 4.32 | 0 | 35.49 | 153.31
Insumo | 001350 | SBC | PONTALETE 7,5x7,5cm (3x3") PERNA/BARROTE/ESTRONCA | Material |  | M | 7.56 | 0 | 19.96 | 150.89
Insumo | 001450 | SBC | PREGO FERRO GALVANIZADO 16x24 (285 un/kg) | Material |  | KG | 0.444 | 0 | 23.9 | 10.61
Insumo | 099050 | SBC | PEDREIRO | Mão de Obra |  | H | 1.147 | 0 | 23.15 | 26.55
Insumo | 099350 | SBC | CARPINTEIRO DE FORMAS | Mão de Obra |  | H | 2.848 | 0 | 23.15 | 65.93
Insumo | 099449 | SBC | AJUDANTE DE CARPINTEIRO | Mão de Obra |  | H | 2.848 | 0 | 16.6 | 47.27
Insumo | 099900 | SBC | SERVENTE | Mão de Obra |  | H | 4.219 | 0 | 15.65 | 66.02
|  |  |  | MO sem LS => | 97.9344 | LS => | 107.84 | MO com LS => | 205.77
|  |  |  | Valor do BDI => | 142.02 |  | Valor com BDI => |  | 780.89
3.13 | Código | Banco | Descrição | Tipo |  | Und | Quant. | Porcent. | Valor Unit | Total
Composição | 054046 | SBC | RALO ABACAXI FERRO FUNDIDO 100mm | INSTALACOES HIDRAULICAS - AGUAS PLUVIAIS |  | UN | 1 |  | 53.97 | 53.97
Insumo | 003694 | SBC | RALO GRELHA ABACAXI FERRO FUNDIDO SEMI ESFERICO 100mm 4" | Material |  | UN | 1 | 0 | 26.87 | 26.87
Insumo | 099034 | SBC | AJUDANTE DE BOMBEIRO OU ENCANADOR | Mão de Obra |  | H | 0.682 | 0 | 16.6 | 11.32
Insumo | 099200 | SBC | BOMBEIRO OU ENCANADOR | Mão de Obra |  | H | 0.682 | 0 | 23.15 | 15.78
|  |  |  | MO sem LS => | 12.898 | LS => | 14.2 | MO com LS => | 27.1
|  |  |  | Valor do BDI => | 11.99 |  | Valor com BDI => |  | 65.96
3.14 | Código | Banco | Descrição | Tipo |  | Und | Quant. | Porcent. | Valor Unit | Total
Composição | 24.03.690 | CPOS/CDHU | Grade para forro eletrofundida, malha 25x100mm, com barra de 25x2mm | 24.03 |  | m² | 1 |  | 753.98 | 753.98
Insumo | B.01.000.010139 | CPOS/CDHU | Pedreiro | Mão de Obra |  | H | 0.4 | 0 | 27.64 | 11.05
Insumo | B.01.000.010146 | CPOS/CDHU | Servente | Mão de Obra |  | H | 0.4 | 0 | 22.71 | 9.08
Insumo | H.04.000.092647 | CPOS/CDHU | Grade para forro eletrofundida em aço carbono galvanizado 1008/1010 malha 25x100mm, barra 25x2mm; ref. Metalgrade ou equivalente | Material |  | m² | 1 | 0 | 733.85 | 733.85
|  |  |  | MO sem LS => | 9.5807 | LS => | 10.55 | MO com LS => | 20.13
|  |  |  | Valor do BDI => | 167.6 |  | Valor com BDI => |  | 921.58
3.15 | Código | Banco | Descrição | Tipo |  | Und | Quant. | Porcent. | Valor Unit | Total
Composição | 91341 | SINAPI | PORTA EM ALUMÍNIO DE ABRIR TIPO VENEZIANA COM GUARNIÇÃO, FIXAÇÃO COM PARAFUSOS - FORNECIMENTO E INSTALAÇÃO. AF_10/2025 | Esquadrias - Portas |  | m² | 1 |  | 710.12 | 710.12
Composição Auxiliar | 88309 | SINAPI | PEDREIRO COM ENCARGOS COMPLEMENTARES | Livro SINAPI: Cálculos e Parâmetros |  | H | 0.55488 | 0 | 32.84 | 18.22
Composição Auxiliar | 88316 | SINAPI | SERVENTE COM ENCARGOS COMPLEMENTARES | Livro SINAPI: Cálculos e Parâmetros |  | H | 0.15681 | 0 | 25.11 | 3.93
Insumo | 00000142 | SINAPI | SELANTE ELASTICO MONOCOMPONENTE A BASE DE POLIURETANO (PU) PARA JUNTAS DIVERSAS | Material |  | 310ML | 0.8829 | 0 | 41.58 | 36.71
Insumo | 00007568 | SINAPI | BUCHA DE NYLON SEM ABA S10, COM PARAFUSO DE 6,10 X 65 MM EM ACO ZINCADO COM ROSCA SOBERBA, CABECA CHATA E FENDA PHILLIPS | Material |  | UN | 4.8166 | 0 | 1.16 | 5.58
Insumo | 00036888 | SINAPI | GUARNICAO / MOLDURA / ARREMATE DE ACABAMENTO PARA ESQUADRIA, EM ALUMINIO PERFIL 25, ACABAMENTO ANODIZADO BRANCO OU BRILHANTE, PARA 1 FACE | Material |  | M | 6.8504 | 0 | 27.86 | 190.85
Insumo | 00039025 | SINAPI | PORTA DE ABRIR, TIPO VENEZIANA, EM ALUMINIO, ACABAMENTO ANODIZADO NATURAL, 90 CM X 210 CM (LARGURA X ALTURA), SEM GUARNICAO/ALIZAR/VISTA | Material |  | UN | 0.5473 | 0 | 831.05 | 454.83
|  |  |  | MO sem LS => | 7.4294 | LS => | 8.18 | MO com LS => | 15.61
|  |  |  | Valor do BDI => | 157.85 |  | Valor com BDI => |  | 867.97
3.16 | Código | Banco | Descrição | Tipo |  | Und | Quant. | Porcent. | Valor Unit | Total
Composição | 84887 | SINAPI | MACANETA TIPO ALAVANCA, PADRAO MEDIO | ESQV - ESQUADRIAS/FERRAGENS/VIDROS |  | UN | 1 |  | 109.66 | 109.66
Composição Auxiliar | 88239 | SINAPI | AJUDANTE DE CARPINTEIRO COM ENCARGOS COMPLEMENTARES | Livro SINAPI: Cálculos e Parâmetros |  | H | 0.8 | 0 | 25.57 | 20.45
Composição Auxiliar | 88261 | SINAPI | CARPINTEIRO DE ESQUADRIAS COM ENCARGOS COMPLEMENTARES | Livro SINAPI: Cálculos e Parâmetros |  | H | 0.8 | 0 | 30.86 | 24.68
Insumo | 00011519 | SINAPI | MACANETA ALAVANCA RETA OCA, EM ZAMAC COM ACABAMENTO CROMADO, COMPRIMENTO APROX DE 15 CM | Material |  | PAR | 1 | 0 | 64.53 | 64.53
|  |  |  | MO sem LS => | 14.8113 | LS => | 16.31 | MO com LS => | 31.12
|  |  |  | Valor do BDI => | 24.37 |  | Valor com BDI => |  | 134.03
3.17 | Código | Banco | Descrição | Tipo |  | Und | Quant. | Porcent. | Valor Unit | Total
Composição | 90830 | SINAPI | FECHADURA DE EMBUTIR COM CILINDRO, EXTERNA, COMPLETA, ACABAMENTO PADRÃO MÉDIO, INCLUSO EXECUÇÃO DE FURO - FORNECIMENTO E INSTALAÇÃO. AF_10/2025 | Esquadrias - Portas |  | UN | 1 |  | 225.73 | 225.73
Composição Auxiliar | 88261 | SINAPI | CARPINTEIRO DE ESQUADRIAS COM ENCARGOS COMPLEMENTARES | Livro SINAPI: Cálculos e Parâmetros |  | H | 1.4528 | 0 | 30.86 | 44.83
Composição Auxiliar | 88316 | SINAPI | SERVENTE COM ENCARGOS COMPLEMENTARES | Livro SINAPI: Cálculos e Parâmetros |  | H | 0.41057 | 0 | 25.11 | 10.3
Insumo | 00003081 | SINAPI | FECHADURA ESPELHO PARA PORTA EXTERNA, EM ACO INOX (MAQUINA, TESTA E CONTRA-TESTA) E EM ZAMAC (MACANETA, LINGUETA E TRINCOS) COM ACABAMENTO CROMADO, MAQUINA DE 55 MM, INCLUINDO CHAVE TIPO CILINDRO | Material |  | CJ | 1 | 0 | 170.6 | 170.6
|  |  |  | MO sem LS => | 18.3999 | LS => | 20.26 | MO com LS => | 38.66
|  |  |  | Valor do BDI => | 50.17 |  | Valor com BDI => |  | 275.9
3.18 | Código | Banco | Descrição | Tipo |  | Und | Quant. | Porcent. | Valor Unit | Total
Composição | 74073/002 | SINAPI | ALCAPAO EM FERRO 70X70CM, INCLUSO FERRAGENS | ESQV - ESQUADRIAS/FERRAGENS/VIDROS |  | UN | 1 |  | 154.03 | 154.03
Composição Auxiliar | 88309 | SINAPI | PEDREIRO COM ENCARGOS COMPLEMENTARES | Livro SINAPI: Cálculos e Parâmetros |  | H | 0.4 | 0 | 32.84 | 13.13
Composição Auxiliar | 88315 | SINAPI | SERRALHEIRO COM ENCARGOS COMPLEMENTARES | Livro SINAPI: Cálculos e Parâmetros |  | H | 0.49 | 0 | 32.61 | 15.97
Composição Auxiliar | 88316 | SINAPI | SERVENTE COM ENCARGOS COMPLEMENTARES | Livro SINAPI: Cálculos e Parâmetros |  | H | 0.89 | 0 | 25.11 | 22.34
Composição Auxiliar | 88631 | SINAPI | ARGAMASSA TRAÇO 1:4 (EM VOLUME DE CIMENTO E AREIA MÉDIA ÚMIDA), PREPARO MANUAL. AF_08/2019 | Argamassas |  | m³ | 0.003 | 0 | 745.27 | 2.23
Insumo | 00000567 | SINAPI | CANTONEIRA (ABAS IGUAIS) EM ACO CARBONO, 25,4 MM X 3,17 MM (L X E), 1,27KG/M | Material |  | M | 2.8 | 0 | 13.29 | 37.21
Insumo | 00001327 | SINAPI | CHAPA DE ACO FINA A FRIO BITOLA MSG 24, E = 0,60 MM (4,80 KG/M2) | Material |  | KG | 0.49 | 0 | 11.26 | 5.51
Insumo | 00011447 | SINAPI | DOBRADICA EM LATAO, 3" X 2 1/2 ", E= 1,9 A 2 MM, COM ANEL, CROMADO, TAMPA BOLA, COM PARAFUSOS | Material |  | UN | 2 | 0 | 28.82 | 57.64
|  |  |  | MO sem LS => | 16.9102 | LS => | 18.62 | MO com LS => | 35.53
|  |  |  | Valor do BDI => | 34.24 |  | Valor com BDI => |  | 188.27
3.20 | Código | Banco | Descrição | Tipo |  | Und | Quant. | Porcent. | Valor Unit | Total
Composição | 10.014.0001-A | EMOP | PERFIL SIMPLES "I" OU "H" ATE 8",INCLUSIVE PERDAS.FORNECIMENTO - Vigas L 01 e 02, Perfil I W 6" 152,40 x 84,63 mm, 18,60 kg/m | 10 |  | KG | 1 |  | 10.29 | 10.29
Insumo | 01576 | EMOP | PERFIL "I" DE ACO CARBONO, PADRAO AMERIC ANO, PRECO DE REVENDEDOR, DE 6"X3.3/8" | Material |  | KG | 1.05 | 0 | 9.8 | 10.29
|  |  |  | MO sem LS => | 0 | LS => | 0 | MO com LS => | 0
|  |  |  | Valor do BDI => | 2.28 |  | Valor com BDI => |  | 12.57
3.21 | Código | Banco | Descrição | Tipo |  | Und | Quant. | Porcent. | Valor Unit | Total
Composição | 10.014.0001-A | EMOP | PERFIL SIMPLES "I" OU "H" ATE 8",INCLUSIVE PERDAS.FORNECIMENTO - Vigas T 01 a T 06, Perfil I W 4" 101,60 x 67,60 mm, 11,46 kg/m | 10 |  | KG | 1 |  | 10.29 | 10.29
Insumo | 01576 | EMOP | PERFIL "I" DE ACO CARBONO, PADRAO AMERIC ANO, PRECO DE REVENDEDOR, DE 6"X3.3/8" | Material |  | KG | 1.05 | 0 | 9.8 | 10.29
|  |  |  | MO sem LS => | 0 | LS => | 0 | MO com LS => | 0
|  |  |  | Valor do BDI => | 2.28 |  | Valor com BDI => |  | 12.57
3.22 | Código | Banco | Descrição | Tipo |  | Und | Quant. | Porcent. | Valor Unit | Total
Composição | 100721 | SINAPI | PINTURA COM TINTA ALQUÍDICA DE FUNDO (TIPO ZARCÃO) PULVERIZADA SOBRE SUPERFÍCIES METÁLICAS (EXCETO PERFIL) EXECUTADO EM OBRA (POR DEMÃO). AF_01/2020_PE | Pintura em Superfícies Metálicas |  | m² | 1 |  | 29.65 | 29.65
Composição Auxiliar | 88310 | SINAPI | PINTOR COM ENCARGOS COMPLEMENTARES | Livro SINAPI: Cálculos e Parâmetros |  | H | 0.5266 | 0 | 34.31 | 18.06
Insumo | 00005318 | SINAPI | DILUENTE AGUARRAS | Material |  | L | 0.0619 | 0 | 18.12 | 1.12
Insumo | 00007307 | SINAPI | FUNDO ANTICORROSIVO PARA METAIS FERROSOS (ZARCAO) | Material |  | L | 0.207 | 0 | 50.61 | 10.47
|  |  |  | MO sem LS => | 5.8826 | LS => | 6.48 | MO com LS => | 12.36
|  |  |  | Valor do BDI => | 6.59 |  | Valor com BDI => |  | 36.24
3.23 | Código | Banco | Descrição | Tipo |  | Und | Quant. | Porcent. | Valor Unit | Total
Composição | 180230 | SBC | JATEAMENTO E PINTURA DE ESTRUTURA METALICA | PINTURAS |  | m² | 1 |  | 64.89 | 64.89
Insumo | 002950 | SBC | FUNDO ANTICORROSIVO ZARCAO 200 ALARANJADO RENNER | Material |  | L | 0.08 | 0 | 74.97 | 5.99
Insumo | 003336 | SBC | JATO AREIA COMERCIAL | Material |  | m² | 1 | 0 | 42.98 | 42.98
Insumo | 006401 | SBC | DISSOLVENTE (AUA RAZ MINERAL) | Material |  | L | 0.04 | 0 | 19.9 | 0.79
Insumo | 008227 | SBC | TINTA ACRILICA ACETINADA METALATEX SHERWIM WILLIAMS (LATA 18 L) | Material |  | L | 0.05 | 0 | 46.67 | 2.33
Insumo | 099550 | SBC | PINTOR | Mão de Obra |  | H | 0.373 | 0 | 23.15 | 8.63
Insumo | 099900 | SBC | SERVENTE | Mão de Obra |  | H | 0.267 | 0 | 15.65 | 4.17
|  |  |  | MO sem LS => | 6.092 | LS => | 6.71 | MO com LS => | 12.8
|  |  |  | Valor do BDI => | 14.42 |  | Valor com BDI => |  | 79.31
3.24 | Código | Banco | Descrição | Tipo |  | Und | Quant. | Porcent. | Valor Unit | Total
Composição | 10679 | ORSE | Serviço de furo em laje de concreto armado com Ø=110mm e esp=15cm | Provisórios |  | un | 1 |  | 65 | 65
Insumo | 11362 | ORSE | Serviço de furo em laje de concreto armado com Ø=110mm e esp=15cm | Serviços |  | un | 1 | 0 | 65 | 65
|  |  |  | MO sem LS => | 0 | LS => | 0 | MO com LS => | 0
|  |  |  | Valor do BDI => | 14.44 |  | Valor com BDI => |  | 79.44
3.25 | Código | Banco | Descrição | Tipo |  | Und | Quant. | Porcent. | Valor Unit | Total
Composição | 15512 | SIURB | MONTAGEM DE ESTRUTURA METÁLICA | Composições Auxiliares |  | KG | 1 |  | 3.64 | 3.64
Insumo | 2099 | SIURB | SERVENTE (SGSP) | Mão de Obra |  | H | 0.06 | 0 | 25.89 | 1.55
Insumo | 2235 | SIURB | MONTADOR DE ESTRUTURA METÁLICA (SGSP) | Mão de Obra |  | H | 0.02 | 0 | 35.54 | 0.71
Insumo | 94030 | SIURB | GUINDASTE DE LANÇA FIXA SOBRE ESTEIRAS - 12 T | Equipamento |  | H | 0.01 | 0 | 138.86 | 1.38
|  |  |  | MO sem LS => | 1.0756 | LS => | 1.18 | MO com LS => | 2.26
|  |  |  | Valor do BDI => | 0.8 |  | Valor com BDI => |  | 4.44
4.1.1 | Código | Banco | Descrição | Tipo |  | Und | Quant. | Porcent. | Valor Unit | Total
Composição | 00000086 | Próprio | QUADRO DE DISTRIBUICAO GERAL DE FORCA PARA SISTEMA DE CLIMATIZAÇÃO - QDAR | INEL - INSTALAÇÃO ELÉTRICA/ELETRIFICAÇÃO E ILUMINAÇÃO EXTERNA |  | UNIDADE | 1 |  | 5055.31 | 5055.31
Composição Auxiliar | 88264 | SINAPI | ELETRICISTA COM ENCARGOS COMPLEMENTARES | Livro SINAPI: Cálculos e Parâmetros |  | H | 4 | 0 | 33.25 | 133
Composição Auxiliar | 88247 | SINAPI | AUXILIAR DE ELETRICISTA COM ENCARGOS COMPLEMENTARES | Livro SINAPI: Cálculos e Parâmetros |  | H | 4 | 0 | 26.42 | 105.68
Insumo | 14189 | ORSE | Quadro geral de sobrepor, medindo 900 x 800 x 200 mm, em chapa galvanizada, pintado eletrostaticamente na cor bege, com barramento para geral de 300 A. Exclusive disjuntores | Material |  | Un | 1 | 0 | 3695.03 | 3695.03
Insumo | P.23.000.049627 | CPOS/CDHU | Barramento de cobre nu (qualquer bitola) | Material |  | KG | 8 | 0 | 140.2 | 1121.6
|  |  |  | MO sem LS => | 78.4161 | LS => | 86.34 | MO com LS => | 164.76
|  |  |  | Valor do BDI => | 1123.79 |  | Valor com BDI => |  | 6179.1
Observação
QUADRO DE DISTRIBUICAO GERAL DE FORCA PARA ATÉ 10 DISJUNTORES, 500A - QDAR_UE_1 - UNIDADE EXTERNA DO AR CONDICIONADO, VENTILADOR E EXAUSTOR
4.1.2 | Código | Banco | Descrição | Tipo |  | Und | Quant. | Porcent. | Valor Unit | Total
Composição | 10326 | ORSE | Disjuntor termomagnetico tripolar 500 A, padrão DIN (Europeu - linha branca),65KA | Fusíveis, Disjuntores e Chaves |  | un | 1 |  | 3179.88 | 3179.88
Composição Auxiliar | 10549 | ORSE | Encargos Complementares - Servente | Provisórios |  | h | 2 | 0 | 3.86 | 7.72
Composição Auxiliar | 10552 | ORSE | Encargos Complementares - Eletricista | Provisórios |  | h | 2 | 0 | 3.72 | 7.44
Insumo | 00002436/SINAPI | ORSE | Eletricista (horista) | Mão de Obra |  | h | 2 | 0 | 20.45 | 40.9
Insumo | 00006111/SINAPI | ORSE | Servente de obras (horista) | Mão de Obra |  | h | 2 | 0 | 15.59 | 31.18
Insumo | 11101 | ORSE | Disjuntor termomagnético tripolar 500 A, padrão DIN (linha branca ), correntede interrupção 65KA | Material |  | un | 1 | 0 | 3092.64 | 3092.64
|  |  |  | MO sem LS => | 34.3058 | LS => | 37.77 | MO com LS => | 72.08
|  |  |  | Valor do BDI => | 706.88 |  | Valor com BDI => |  | 3886.76
4.1.3 | Código | Banco | Descrição | Tipo |  | Und | Quant. | Porcent. | Valor Unit | Total
Composição | 37.13.900 | CPOS/CDHU | Mini-disjuntor termomagnético, tripolar 220/380 V, corrente de 63 A | 37.13 |  | UN | 1 |  | 79.53 | 79.53
Insumo | B.01.000.010115 | CPOS/CDHU | Eletricista | Mão de Obra |  | H | 0.2 | 0 | 33.12 | 6.62
Insumo | B.01.000.010116 | CPOS/CDHU | Ajudante eletricista | Mão de Obra |  | H | 0.2 | 0 | 22.71 | 4.54
Insumo | P.26.000.044637 | CPOS/CDHU | Mini-disjuntor termomagnético, tripolar 220/380 V, corrente de 63 A, ref. Pial Legrand, Eletromar/Cuttler Hammer, ABB, GE ou equivalente | Material |  | UN | 1 | 0 | 68.37 | 68.37
|  |  |  | MO sem LS => | 5.3115 | LS => | 5.85 | MO com LS => | 11.16
|  |  |  | Valor do BDI => | 17.67 |  | Valor com BDI => |  | 97.2
4.1.4 | Código | Banco | Descrição | Tipo |  | Und | Quant. | Porcent. | Valor Unit | Total
Composição | 93673 | SINAPI | DISJUNTOR TRIPOLAR TIPO DIN, CORRENTE NOMINAL DE 50A - FORNECIMENTO E INSTALAÇÃO. AF_07/2025 | Instalações Elétricas - Quadros, Cabos, Disjuntores, Contatores e Barramentos Blindados |  | UN | 1 |  | 141.08 | 141.08
Composição Auxiliar | 88247 | SINAPI | AUXILIAR DE ELETRICISTA COM ENCARGOS COMPLEMENTARES | Livro SINAPI: Cálculos e Parâmetros |  | H | 0.52975 | 0 | 26.42 | 13.99
Composição Auxiliar | 88264 | SINAPI | ELETRICISTA COM ENCARGOS COMPLEMENTARES | Livro SINAPI: Cálculos e Parâmetros |  | H | 0.52975 | 0 | 33.25 | 17.61
Insumo | 00001575 | SINAPI | TERMINAL A COMPRESSAO EM COBRE ESTANHADO PARA CABO 16 MM2, 1 FURO E 1 COMPRESSAO, PARA PARAFUSO DE FIXACAO M6 | Material |  | UN | 3 | 0 | 2.33 | 6.99
Insumo | 00034709 | SINAPI | DISJUNTOR TERMOMAGNETICO PARA TRILHO DIN (IEC), TRIPOLAR, 10 - 50 A | Material |  | UN | 1 | 0 | 102.49 | 102.49
|  |  |  | MO sem LS => | 10.3803 | LS => | 11.43 | MO com LS => | 21.81
|  |  |  | Valor do BDI => | 31.36 |  | Valor com BDI => |  | 172.44
4.1.5 | Código | Banco | Descrição | Tipo |  | Und | Quant. | Porcent. | Valor Unit | Total
Composição | 93668 | SINAPI | DISJUNTOR TRIPOLAR TIPO DIN, CORRENTE NOMINAL DE 16A - FORNECIMENTO E INSTALAÇÃO. AF_07/2025 | Instalações Elétricas - Quadros, Cabos, Disjuntores, Contatores e Barramentos Blindados |  | UN | 1 |  | 112.33 | 112.33
Composição Auxiliar | 88247 | SINAPI | AUXILIAR DE ELETRICISTA COM ENCARGOS COMPLEMENTARES | Livro SINAPI: Cálculos e Parâmetros |  | H | 0.10629 | 0 | 26.42 | 2.8
Composição Auxiliar | 88264 | SINAPI | ELETRICISTA COM ENCARGOS COMPLEMENTARES | Livro SINAPI: Cálculos e Parâmetros |  | H | 0.10629 | 0 | 33.25 | 3.53
Insumo | 00001570 | SINAPI | TERMINAL A COMPRESSAO EM COBRE ESTANHADO PARA CABO 2,5 MM2, 1 FURO E 1 COMPRESSAO, PARA PARAFUSO DE FIXACAO M5 | Material |  | UN | 3 | 0 | 1.17 | 3.51
Insumo | 00034709 | SINAPI | DISJUNTOR TERMOMAGNETICO PARA TRILHO DIN (IEC), TRIPOLAR, 10 - 50 A | Material |  | UN | 1 | 0 | 102.49 | 102.49
|  |  |  | MO sem LS => | 2.0799 | LS => | 2.29 | MO com LS => | 4.37
|  |  |  | Valor do BDI => | 24.97 |  | Valor com BDI => |  | 137.3
4.1.6 | Código | Banco | Descrição | Tipo |  | Und | Quant. | Porcent. | Valor Unit | Total
Composição | 062061 | SBC | SUPRESSOR DE SURTOS PARA REDE ELETRICA Classe II DPS 275 | INSTALACOES ELETRICAS - DUTOS E TOMADAS |  | UN | 1 |  | 308.96 | 308.96
Insumo | 071149 | SBC | DISJUNTOR - SUPRESSOR DE SURTOS DPS ANTI RAIO VCL 275V 45KA CLAMPER | Material |  | UN | 1 | 0 | 38.71 | 38.71
Insumo | 099250 | SBC | ELETRICISTA | Mão de Obra |  | H | 6.799 | 0 | 23.15 | 157.39
Insumo | 099806 | SBC | AJUDANTE DE ELETRICISTA | Mão de Obra |  | H | 6.799 | 0 | 16.6 | 112.86
|  |  |  | MO sem LS => | 128.6231 | LS => | 141.63 | MO com LS => | 270.25
|  |  |  | Valor do BDI => | 68.68 |  | Valor com BDI => |  | 377.64
4.1.7 | Código | Banco | Descrição | Tipo |  | Und | Quant. | Porcent. | Valor Unit | Total
Composição | 064206 | SBC | QUADRO DISTRIBUICAO SOBREPOR 70 DISJUNTORES +BARRAMENTO | INSTALACOES ELETRICAS - QUADROS |  | UN | 1 |  | 1367.67 | 1367.67
Insumo | 006490 | SBC | BUCHA E ARRUELA ALUMINIO PARA ELETRODUTO 2" | Material |  | CJ | 1 | 0 | 5.84 | 5.84
Insumo | 055073 | SBC | QUADRO DE DISTRIBUICAO METALICO DE SOBREPOR TRIFASICO COM BARRAMENTO 150A PARA 70 DISJUNTORES E CHAVE GERAL NORMA DIN ELLUX | Material |  | UN | 1 | 0 | 1311 | 1311
Insumo | 099250 | SBC | ELETRICISTA | Mão de Obra |  | H | 1.279 | 0 | 23.15 | 29.6
Insumo | 099806 | SBC | AJUDANTE DE ELETRICISTA | Mão de Obra |  | H | 1.279 | 0 | 16.6 | 21.23
|  |  |  | MO sem LS => | 24.1921 | LS => | 26.64 | MO com LS => | 50.83
|  |  |  | Valor do BDI => | 304.03 |  | Valor com BDI => |  | 1671.7
4.1.8 | Código | Banco | Descrição | Tipo |  | Und | Quant. | Porcent. | Valor Unit | Total
Composição | 93654 | SINAPI | DISJUNTOR MONOPOLAR TIPO DIN, CORRENTE NOMINAL DE 16A - FORNECIMENTO E INSTALAÇÃO. AF_07/2025 | Instalações Elétricas - Quadros, Cabos, Disjuntores, Contatores e Barramentos Blindados |  | UN | 1 |  | 17.86 | 17.86
Composição Auxiliar | 88247 | SINAPI | AUXILIAR DE ELETRICISTA COM ENCARGOS COMPLEMENTARES | Livro SINAPI: Cálculos e Parâmetros |  | H | 0.035428 | 0 | 26.42 | 0.93
Composição Auxiliar | 88264 | SINAPI | ELETRICISTA COM ENCARGOS COMPLEMENTARES | Livro SINAPI: Cálculos e Parâmetros |  | H | 0.035428 | 0 | 33.25 | 1.17
Insumo | 00001570 | SINAPI | TERMINAL A COMPRESSAO EM COBRE ESTANHADO PARA CABO 2,5 MM2, 1 FURO E 1 COMPRESSAO, PARA PARAFUSO DE FIXACAO M5 | Material |  | UN | 1 | 0 | 1.17 | 1.17
Insumo | 00034653 | SINAPI | DISJUNTOR TERMOMAGNETICO PARA TRILHO DIN (IEC), MONOPOLAR, 6 - 32 A | Material |  | UN | 1 | 0 | 14.59 | 14.59
|  |  |  | MO sem LS => | 0.69011 | LS => | 0.76 | MO com LS => | 1.45
|  |  |  | Valor do BDI => | 3.97 |  | Valor com BDI => |  | 21.83
4.1.9 | Código | Banco | Descrição | Tipo |  | Und | Quant. | Porcent. | Valor Unit | Total
Composição | 064162 | SBC | DISJUNTOR TRIPOLAR 10A CURVA B SCHNEIDER | INSTALACOES ELETRICAS - QUADROS |  | UN | 1 |  | 107.04 | 107.04
Insumo | 017015 | SBC | DISJUNTOR TRIPOLAR 10A CURVA B EZ9F13310 SCHNEIDER | Material |  | UN | 1 | 0 | 73.15 | 73.15
Insumo | 099250 | SBC | ELETRICISTA | Mão de Obra |  | H | 0.853 | 0 | 23.15 | 19.74
Insumo | 099806 | SBC | AJUDANTE DE ELETRICISTA | Mão de Obra |  | H | 0.853 | 0 | 16.6 | 14.15
|  |  |  | MO sem LS => | 16.1296 | LS => | 17.76 | MO com LS => | 33.89
|  |  |  | Valor do BDI => | 23.79 |  | Valor com BDI => |  | 130.83
4.2.1 | Código | Banco | Descrição | Tipo |  | Und | Quant. | Porcent. | Valor Unit | Total
Composição | 101565 | SINAPI | CABO DE COBRE FLEXÍVEL ISOLADO, 70 MM², 0,6/1,0 KV, PARA REDE AÉREA DE DISTRIBUIÇÃO DE ENERGIA ELÉTRICA DE BAIXA TENSÃO - FORNECIMENTO E INSTALAÇÃO. AF_12/2025 | Instalações Elétricas - Rede de Distribuição |  | M | 1 |  | 96.86 | 96.86
Composição Auxiliar | 88247 | SINAPI | AUXILIAR DE ELETRICISTA COM ENCARGOS COMPLEMENTARES | Livro SINAPI: Cálculos e Parâmetros |  | H | 0.00056 | 0 | 26.42 | 0.01
Composição Auxiliar | 88264 | SINAPI | ELETRICISTA COM ENCARGOS COMPLEMENTARES | Livro SINAPI: Cálculos e Parâmetros |  | H | 0.0028 | 0 | 33.25 | 0.09
Insumo | 00000977 | SINAPI | CABO DE COBRE, FLEXIVEL, CLASSE 4 OU 5, ISOLACAO EM PVC/A, ANTICHAMA BWF-B, COBERTURA PVC-ST1, ANTICHAMA BWF-B, 1 CONDUTOR, 0,6/1 KV, SECAO NOMINAL 70 MM2 | Material |  | M | 1.0401 | 0 | 93.03 | 96.76
|  |  |  | MO sem LS => | 0.028556 | LS => | 0.03 | MO com LS => | 0.06
|  |  |  | Valor do BDI => | 21.53 |  | Valor com BDI => |  | 118.39
4.2.3 | Código | Banco | Descrição | Tipo |  | Und | Quant. | Porcent. | Valor Unit | Total
Composição | 91935 | SINAPI | CABO DE COBRE FLEXÍVEL ISOLADO, 16 MM², ANTI-CHAMA 0,6/1,0 KV, PARA CIRCUITOS TERMINAIS - FORNECIMENTO E INSTALAÇÃO. AF_03/2023 | Instalações Elétricas - Eletrodutos Embutidos, Cabos, Caixas, Tomadas e Interruptores |  | M | 1 |  | 32.36 | 32.36
Composição Auxiliar | 88247 | SINAPI | AUXILIAR DE ELETRICISTA COM ENCARGOS COMPLEMENTARES | Livro SINAPI: Cálculos e Parâmetros |  | H | 0.114 | 0 | 26.42 | 3.01
Composição Auxiliar | 88264 | SINAPI | ELETRICISTA COM ENCARGOS COMPLEMENTARES | Livro SINAPI: Cálculos e Parâmetros |  | H | 0.114 | 0 | 33.25 | 3.79
Insumo | 00000995 | SINAPI | CABO DE COBRE, FLEXIVEL, CLASSE 4 OU 5, ISOLACAO EM PVC/A, ANTICHAMA BWF-B, COBERTURA PVC-ST1, ANTICHAMA BWF-B, 1 CONDUTOR, 0,6/1 KV, SECAO NOMINAL 16 MM2 | Material |  | M | 1.2434 | 0 | 20.52 | 25.51
Insumo | 00021127 | SINAPI | FITA ISOLANTE ADESIVA ANTICHAMA, USO ATE 750 V, EM ROLO DE 19 MM X 5 M | Material |  | UN | 0.0094 | 0 | 6.11 | 0.05
|  |  |  | MO sem LS => | 2.2274 | LS => | 2.45 | MO com LS => | 4.68
|  |  |  | Valor do BDI => | 7.19 |  | Valor com BDI => |  | 39.55
4.2.4 | Código | Banco | Descrição | Tipo |  | Und | Quant. | Porcent. | Valor Unit | Total
Composição | 91933 | SINAPI | CABO DE COBRE FLEXÍVEL ISOLADO, 10 MM², ANTI-CHAMA 0,6/1,0 KV, PARA CIRCUITOS TERMINAIS - FORNECIMENTO E INSTALAÇÃO. AF_03/2023 | Instalações Elétricas - Eletrodutos Embutidos, Cabos, Caixas, Tomadas e Interruptores |  | M | 1 |  | 20.59 | 20.59
Composição Auxiliar | 88247 | SINAPI | AUXILIAR DE ELETRICISTA COM ENCARGOS COMPLEMENTARES | Livro SINAPI: Cálculos e Parâmetros |  | H | 0.076 | 0 | 26.42 | 2
Composição Auxiliar | 88264 | SINAPI | ELETRICISTA COM ENCARGOS COMPLEMENTARES | Livro SINAPI: Cálculos e Parâmetros |  | H | 0.076 | 0 | 33.25 | 2.52
Insumo | 00001020 | SINAPI | CABO DE COBRE, FLEXIVEL, CLASSE 4 OU 5, ISOLACAO EM PVC/A, ANTICHAMA BWF-B, COBERTURA PVC-ST1, ANTICHAMA BWF-B, 1 CONDUTOR, 0,6/1 KV, SECAO NOMINAL 10 MM2 | Material |  | M | 1.2434 | 0 | 12.89 | 16.02
Insumo | 00021127 | SINAPI | FITA ISOLANTE ADESIVA ANTICHAMA, USO ATE 750 V, EM ROLO DE 19 MM X 5 M | Material |  | UN | 0.0094 | 0 | 6.11 | 0.05
|  |  |  | MO sem LS => | 1.4849 | LS => | 1.64 | MO com LS => | 3.12
|  |  |  | Valor do BDI => | 4.57 |  | Valor com BDI => |  | 25.16
4.2.5 | Código | Banco | Descrição | Tipo |  | Und | Quant. | Porcent. | Valor Unit | Total
Composição | 91931 | SINAPI | CABO DE COBRE FLEXÍVEL ISOLADO, 6 MM², ANTI-CHAMA 0,6/1,0 KV, PARA CIRCUITOS TERMINAIS - FORNECIMENTO E INSTALAÇÃO. AF_03/2023 | Instalações Elétricas - Eletrodutos Embutidos, Cabos, Caixas, Tomadas e Interruptores |  | M | 1 |  | 12.85 | 12.85
Composição Auxiliar | 88247 | SINAPI | AUXILIAR DE ELETRICISTA COM ENCARGOS COMPLEMENTARES | Livro SINAPI: Cálculos e Parâmetros |  | H | 0.051 | 0 | 26.42 | 1.34
Composição Auxiliar | 88264 | SINAPI | ELETRICISTA COM ENCARGOS COMPLEMENTARES | Livro SINAPI: Cálculos e Parâmetros |  | H | 0.051 | 0 | 33.25 | 1.69
Insumo | 00000994 | SINAPI | CABO DE COBRE, FLEXIVEL, CLASSE 4 OU 5, ISOLACAO EM PVC/A, ANTICHAMA BWF-B, COBERTURA PVC-ST1, ANTICHAMA BWF-B, 1 CONDUTOR, 0,6/1 KV, SECAO NOMINAL 6 MM2 | Material |  | M | 1.2434 | 0 | 7.86 | 9.77
Insumo | 00021127 | SINAPI | FITA ISOLANTE ADESIVA ANTICHAMA, USO ATE 750 V, EM ROLO DE 19 MM X 5 M | Material |  | UN | 0.0094 | 0 | 6.11 | 0.05
|  |  |  | MO sem LS => | 0.99472 | LS => | 1.1 | MO com LS => | 2.09
|  |  |  | Valor do BDI => | 2.85 |  | Valor com BDI => |  | 15.7
4.2.6 | Código | Banco | Descrição | Tipo |  | Und | Quant. | Porcent. | Valor Unit | Total
Composição | 91927 | SINAPI | CABO DE COBRE FLEXÍVEL ISOLADO, 2,5 MM², ANTI-CHAMA 0,6/1,0 KV, PARA CIRCUITOS TERMINAIS - FORNECIMENTO E INSTALAÇÃO. AF_03/2023 | Instalações Elétricas - Eletrodutos Embutidos, Cabos, Caixas, Tomadas e Interruptores |  | M | 1 |  | 6.14 | 6.14
Composição Auxiliar | 88247 | SINAPI | AUXILIAR DE ELETRICISTA COM ENCARGOS COMPLEMENTARES | Livro SINAPI: Cálculos e Parâmetros |  | H | 0.029 | 0 | 26.42 | 0.76
Composição Auxiliar | 88264 | SINAPI | ELETRICISTA COM ENCARGOS COMPLEMENTARES | Livro SINAPI: Cálculos e Parâmetros |  | H | 0.029 | 0 | 33.25 | 0.96
Insumo | 00001022 | SINAPI | CABO DE COBRE, FLEXIVEL, CLASSE 4 OU 5, ISOLACAO EM PVC/A, ANTICHAMA BWF-B, COBERTURA PVC-ST1, ANTICHAMA BWF-B, 1 CONDUTOR, 0,6/1 KV, SECAO NOMINAL 2,5 MM2 | Material |  | M | 1.2434 | 0 | 3.52 | 4.37
Insumo | 00021127 | SINAPI | FITA ISOLANTE ADESIVA ANTICHAMA, USO ATE 750 V, EM ROLO DE 19 MM X 5 M | Material |  | UN | 0.0094 | 0 | 6.11 | 0.05
|  |  |  | MO sem LS => | 0.56161 | LS => | 0.62 | MO com LS => | 1.18
|  |  |  | Valor do BDI => | 1.36 |  | Valor com BDI => |  | 7.5
4.2.7 | Código | Banco | Descrição | Tipo |  | Und | Quant. | Porcent. | Valor Unit | Total
Composição | 91837 | SINAPI | ELETRODUTO FLEXÍVEL CORRUGADO REFORÇADO, PVC, DN 32 MM (1"), PARA CIRCUITOS TERMINAIS, INSTALADO EM FORRO - FORNECIMENTO E INSTALAÇÃO. AF_03/2023 | Instalações Elétricas - Eletrodutos Embutidos, Cabos, Caixas, Tomadas e Interruptores |  | M | 1 |  | 26.99 | 26.99
Composição Auxiliar | 88247 | SINAPI | AUXILIAR DE ELETRICISTA COM ENCARGOS COMPLEMENTARES | Livro SINAPI: Cálculos e Parâmetros |  | H | 0.105 | 0 | 26.42 | 2.77
Composição Auxiliar | 88264 | SINAPI | ELETRICISTA COM ENCARGOS COMPLEMENTARES | Livro SINAPI: Cálculos e Parâmetros |  | H | 0.105 | 0 | 33.25 | 3.49
Composição Auxiliar | 91170 | SINAPI | FIXAÇÃO DE TUBOS HORIZONTAIS DE PVC ÁGUA, PVC ESGOTO, PVC ÁGUA PLUVIAL, CPVC, PPR, COBRE OU AÇO, DIÂMETROS MENORES OU IGUAIS A 40 MM, COM ABRAÇADEIRA METÁLICA RÍGIDA TIPO U PERFIL 1 1/4", FIXADA EM PERFILADO EM LAJE. AF_09/2023_PS | Rasgos e Fixações |  | M | 1 | 0 | 10.59 | 10.59
Insumo | 00039245 | SINAPI | ELETRODUTO PVC FLEXIVEL CORRUGADO, REFORCADO, COR LARANJA, DE 32 MM, PARA LAJES E PISOS | Material |  | M | 1.1 | 0 | 9.22 | 10.14
|  |  |  | MO sem LS => | 4.807 | LS => | 5.29 | MO com LS => | 10.1
|  |  |  | Valor do BDI => | 5.99 |  | Valor com BDI => |  | 32.98
4.2.8 | Código | Banco | Descrição | Tipo |  | Und | Quant. | Porcent. | Valor Unit | Total
Composição | 91835 | SINAPI | ELETRODUTO FLEXÍVEL CORRUGADO REFORÇADO, PVC, DN 25 MM (3/4"), PARA CIRCUITOS TERMINAIS, INSTALADO EM FORRO - FORNECIMENTO E INSTALAÇÃO. AF_03/2023 | Instalações Elétricas - Eletrodutos Embutidos, Cabos, Caixas, Tomadas e Interruptores |  | M | 1 |  | 21.27 | 21.27
Composição Auxiliar | 88247 | SINAPI | AUXILIAR DE ELETRICISTA COM ENCARGOS COMPLEMENTARES | Livro SINAPI: Cálculos e Parâmetros |  | H | 0.091 | 0 | 26.42 | 2.4
Composição Auxiliar | 88264 | SINAPI | ELETRICISTA COM ENCARGOS COMPLEMENTARES | Livro SINAPI: Cálculos e Parâmetros |  | H | 0.091 | 0 | 33.25 | 3.02
Composição Auxiliar | 91170 | SINAPI | FIXAÇÃO DE TUBOS HORIZONTAIS DE PVC ÁGUA, PVC ESGOTO, PVC ÁGUA PLUVIAL, CPVC, PPR, COBRE OU AÇO, DIÂMETROS MENORES OU IGUAIS A 40 MM, COM ABRAÇADEIRA METÁLICA RÍGIDA TIPO U PERFIL 1 1/4", FIXADA EM PERFILADO EM LAJE. AF_09/2023_PS | Rasgos e Fixações |  | M | 1 | 0 | 10.59 | 10.59
Insumo | 00039244 | SINAPI | ELETRODUTO PVC FLEXIVEL CORRUGADO, REFORCADO, COR LARANJA, DE 25 MM, PARA LAJES E PISOS | Material |  | M | 1.1 | 0 | 4.79 | 5.26
|  |  |  | MO sem LS => | 4.531 | LS => | 4.99 | MO com LS => | 9.52
|  |  |  | Valor do BDI => | 4.72 |  | Valor com BDI => |  | 25.99
4.2.10 | Código | Banco | Descrição | Tipo |  | Und | Quant. | Porcent. | Valor Unit | Total
Composição | 97238 | SINAPI | ELETROCALHA LISA OU PERFURADA EM AÇO GALVANIZADO, LARGURA 100MM E ALTURA 50MM, INCLUSIVE EMENDA E FIXAÇÃO - FORNECIMENTO E INSTALAÇÃO. AF_04/2023 | Eletrocalhas |  | M | 1 |  | 104.72 | 104.72
Composição Auxiliar | 88247 | SINAPI | AUXILIAR DE ELETRICISTA COM ENCARGOS COMPLEMENTARES | Livro SINAPI: Cálculos e Parâmetros |  | H | 0.0852 | 0 | 26.42 | 2.25
Composição Auxiliar | 88264 | SINAPI | ELETRICISTA COM ENCARGOS COMPLEMENTARES | Livro SINAPI: Cálculos e Parâmetros |  | H | 0.0852 | 0 | 33.25 | 2.83
Composição Auxiliar | 96562 | SINAPI | SUPORTE PARA ELETROCALHA LISA OU PERFURADA EM AÇO GALVANIZADO, LARGURA 400 MM, EM PERFILADO COM COMPRIMENTO DE 45 CM FIXADO EM LAJE, POR METRO DE ELETROCALHA FIXADA. AF_09/2023 | Rasgos e Fixações |  | M | 1 | 0 | 53.58 | 53.58
Composição Auxiliar | 97251 | SINAPI | EMENDA PARA ELETROCALHA, LISA OU PERFURADA EM AÇO GALVANIZADO, LARGURA 100MM E ALTURA 50MM - FORNECIMENTO E INSTALAÇÃO. AF_04/2023 | Eletrocalhas |  | UN | 0.333 | 0 | 83.91 | 27.94
Insumo | 00043961 | SINAPI | ELETROCALHA LISA OU PERFURADA TIPO U, EM CHAPA DE ACO GALVANIZADO A FOGO, ESPESSURA # 22, DE 100 X 50 MM (L X A), SEM VIROLA, SEM TAMPA | Material |  | M | 0.982 | 0 | 18.46 | 18.12
|  |  |  | MO sem LS => | 13.3264 | LS => | 14.67 | MO com LS => | 28
|  |  |  | Valor do BDI => | 23.27 |  | Valor com BDI => |  | 127.99
4.2.10 | Código | Banco | Descrição | Tipo |  | Und | Quant. | Porcent. | Valor Unit | Total
Composição | 38.22.130 | CPOS/CDHU | Eletrocalha perfurada galvanizada a fogo, 200x100 mm, com acessórios | 38.22 |  | M | 1 |  | 164.92 | 164.92
Insumo | B.01.000.010115 | CPOS/CDHU | Eletricista | Mão de Obra |  | H | 0.75 | 0 | 33.12 | 24.84
Insumo | B.01.000.010116 | CPOS/CDHU | Ajudante eletricista | Mão de Obra |  | H | 0.75 | 0 | 22.71 | 17.03
Insumo | P.04.000.062133 | CPOS/CDHU | Eletrocalha perfurada galvanizada a fogo, 200x100mm | Material |  | M | 1.3 | 0 | 94.66 | 123.05
|  |  |  | MO sem LS => | 19.9277 | LS => | 21.94 | MO com LS => | 41.87
|  |  |  | Valor do BDI => | 36.66 |  | Valor com BDI => |  | 201.58
4.2.16 | Código | Banco | Descrição | Tipo |  | Und | Quant. | Porcent. | Valor Unit | Total
Composição | 063447 | SBC | ELETROCALHA PERFURADA TIPO ""U"" 50X50 CHAPA 18 SEM TAMPA | INSTALACOES ELETRICAS - LEITOS E CABOS |  | M | 1 |  | 33.61 | 33.61
Insumo | 006358 | SBC | ELETROCALHA PERFURADA TIPO "U" 50x50mm CHAPA 18 PRE-GALVANIZADA | Material |  | M | 1.1 | 0 | 11.31 | 12.44
Insumo | 099250 | SBC | ELETRICISTA | Mão de Obra |  | H | 0.533 | 0 | 23.15 | 12.33
Insumo | 099806 | SBC | AJUDANTE DE ELETRICISTA | Mão de Obra |  | H | 0.533 | 0 | 16.6 | 8.84
|  |  |  | MO sem LS => | 10.0757 | LS => | 11.09 | MO com LS => | 21.17
|  |  |  | Valor do BDI => | 7.47 |  | Valor com BDI => |  | 41.08
5.1 | Código | Banco | Descrição | Tipo |  | Und | Quant. | Porcent. | Valor Unit | Total
Composição | 97637 | SINAPI | REMOÇÃO DE TAPUME/ CHAPAS METÁLICAS E DE MADEIRA, DE FORMA MANUAL, SEM REAPROVEITAMENTO. AF_09/2023 | Demolições e Remoções |  | m² | 1 |  | 3.29 | 3.29
Composição Auxiliar | 88278 | SINAPI | MONTADOR DE ESTRUTURAS METÁLICAS COM ENCARGOS COMPLEMENTARES | Livro SINAPI: Cálculos e Parâmetros |  | H | 0.0337 | 0 | 26.91 | 0.9
Composição Auxiliar | 88316 | SINAPI | SERVENTE COM ENCARGOS COMPLEMENTARES | Livro SINAPI: Cálculos e Parâmetros |  | H | 0.0952 | 0 | 25.11 | 2.39
|  |  |  | MO sem LS => | 1.0233 | LS => | 1.13 | MO com LS => | 2.15
|  |  |  | Valor do BDI => | 0.73 |  | Valor com BDI => |  | 4.02
5.2 | Código | Banco | Descrição | Tipo |  | Und | Quant. | Porcent. | Valor Unit | Total
Composição | 99823 | SINAPI | LIMPEZA DE PORTA INTEIRAMENTE DE VIDRO. AF_10/2025_PS | Limpeza de Obra |  | m² | 1 |  | 2.48 | 2.48
Composição Auxiliar | 88316 | SINAPI | SERVENTE COM ENCARGOS COMPLEMENTARES | Livro SINAPI: Cálculos e Parâmetros |  | H | 0.077167 | 0 | 25.11 | 1.93
Insumo | 00005318 | SINAPI | DILUENTE AGUARRAS | Material |  | L | 0.022222 | 0 | 18.12 | 0.4
Insumo | 00013261 | SINAPI | FLANELA *30 X 40* CM | Material |  | UN | 0.031433 | 0 | 2.56 | 0.08
Insumo | 00044329 | SINAPI | DETERGENTE NEUTRO USO GERAL, CONCENTRADO | Material |  | L | 0.0063472 | 0 | 11.21 | 0.07
|  |  |  | MO sem LS => | 0.58541 | LS => | 0.64 | MO com LS => | 1.23
|  |  |  | Valor do BDI => | 0.55 |  | Valor com BDI => |  | 3.03
5.3 | Código | Banco | Descrição | Tipo |  | Und | Quant. | Porcent. | Valor Unit | Total
Composição | 99820 | SINAPI | LIMPEZA DE JANELA INTEIRAMENTE DE VIDRO. AF_10/2025_PS | Limpeza de Obra |  | m² | 1 |  | 2.7 | 2.7
Composição Auxiliar | 88316 | SINAPI | SERVENTE COM ENCARGOS COMPLEMENTARES | Livro SINAPI: Cálculos e Parâmetros |  | H | 0.085986 | 0 | 25.11 | 2.15
Insumo | 00005318 | SINAPI | DILUENTE AGUARRAS | Material |  | L | 0.022222 | 0 | 18.12 | 0.4
Insumo | 00013261 | SINAPI | FLANELA *30 X 40* CM | Material |  | UN | 0.031433 | 0 | 2.56 | 0.08
Insumo | 00044329 | SINAPI | DETERGENTE NEUTRO USO GERAL, CONCENTRADO | Material |  | L | 0.0063472 | 0 | 11.21 | 0.07
|  |  |  | MO sem LS => | 0.65204 | LS => | 0.72 | MO com LS => | 1.37
|  |  |  | Valor do BDI => | 0.6 |  | Valor com BDI => |  | 3.3
5.4 | Código | Banco | Descrição | Tipo |  | Und | Quant. | Porcent. | Valor Unit | Total
Composição | 99810 | SINAPI | LIMPEZA DE PISO CERÂMICO/ PORCELANATO/ MÁRMORE/ GRANITO UTILIZANDO DETERGENTE NEUTRO E ESCOVAÇÃO MANUAL. AF_10/2025_PS | Limpeza de Obra |  | m² | 1 |  | 6.95 | 6.95
Composição Auxiliar | 88316 | SINAPI | SERVENTE COM ENCARGOS COMPLEMENTARES | Livro SINAPI: Cálculos e Parâmetros |  | H | 0.25514 | 0 | 25.11 | 6.4
Insumo | 00005318 | SINAPI | DILUENTE AGUARRAS | Material |  | L | 0.022222 | 0 | 18.12 | 0.4
Insumo | 00013261 | SINAPI | FLANELA *30 X 40* CM | Material |  | UN | 0.031433 | 0 | 2.56 | 0.08
Insumo | 00044329 | SINAPI | DETERGENTE NEUTRO USO GERAL, CONCENTRADO | Material |  | L | 0.0063472 | 0 | 11.21 | 0.07
|  |  |  | MO sem LS => | 1.9371 | LS => | 2.13 | MO com LS => | 4.07
|  |  |  | Valor do BDI => | 1.54 |  | Valor com BDI => |  | 8.49
Composições Auxiliares
| Código | Banco | Descrição | Tipo |  | Und | Quant. | Porcent. | Valor Unit | Total
Composição | 88239 | SINAPI | AJUDANTE DE CARPINTEIRO COM ENCARGOS COMPLEMENTARES | Livro SINAPI: Cálculos e Parâmetros |  | H | 1 |  | 25.57 | 25.57
Composição Auxiliar | 95309 | SINAPI | CURSO DE CAPACITAÇÃO PARA AJUDANTE DE CARPINTEIRO (ENCARGOS COMPLEMENTARES) - HORISTA | Livro SINAPI: Cálculos e Parâmetros |  | H | 1 | 0 | 0.24 | 0.24
Insumo | 00006117 | SINAPI | CARPINTEIRO AUXILIAR (HORISTA) | Mão de Obra |  | H | 1 | 0 | 16.57 | 16.57
Insumo | 00037370 | SINAPI | ALIMENTACAO - HORISTA (COLETADO CAIXA - ENCARGOS COMPLEMENTARES) | Outros |  | H | 1 | 0 | 4.29 | 4.29
Insumo | 00037371 | SINAPI | TRANSPORTE - HORISTA (COLETADO CAIXA - ENCARGOS COMPLEMENTARES) | Serviços |  | H | 1 | 0 | 1.52 | 1.52
Insumo | 00037372 | SINAPI | EXAMES - HORISTA (COLETADO CAIXA - ENCARGOS COMPLEMENTARES) | Outros |  | H | 1 | 0 | 1.31 | 1.31
Insumo | 00037373 | SINAPI | SEGURO - HORISTA (COLETADO CAIXA - ENCARGOS COMPLEMENTARES) | Taxas |  | H | 1 | 0 | 0.11 | 0.11
Insumo | 00043459 | SINAPI | FERRAMENTAS - FAMILIA CARPINTEIRO DE FORMAS - HORISTA (ENCARGOS COMPLEMENTARES - COLETADO CAIXA) | Equipamento |  | H | 1 | 0 | 0.29 | 0.29
Insumo | 00043483 | SINAPI | EPI - FAMILIA CARPINTEIRO DE FORMAS - HORISTA (ENCARGOS COMPLEMENTARES - COLETADO CAIXA) | Equipamento |  | H | 1 | 0 | 1.24 | 1.24
|  |  |  | MO sem LS => | 8.0006 | LS => | 8.81 | MO com LS => | 16.81
|  |  |  | Valor do BDI => | 5.65 |  | Valor com BDI => |  | 31.22
| Código | Banco | Descrição | Tipo |  | Und | Quant. | Porcent. | Valor Unit | Total
Composição | 88243 | SINAPI | AJUDANTE ESPECIALIZADO COM ENCARGOS COMPLEMENTARES | Livro SINAPI: Cálculos e Parâmetros |  | H | 1 |  | 25.81 | 25.81
Composição Auxiliar | 95313 | SINAPI | CURSO DE CAPACITAÇÃO PARA AJUDANTE ESPECIALIZADO (ENCARGOS COMPLEMENTARES) - HORISTA | Livro SINAPI: Cálculos e Parâmetros |  | H | 1 | 0 | 0.19 | 0.19
Insumo | 00000242 | SINAPI | AJUDANTE ESPECIALIZADO (HORISTA) | Mão de Obra |  | H | 1 | 0 | 16.49 | 16.49
Insumo | 00037370 | SINAPI | ALIMENTACAO - HORISTA (COLETADO CAIXA - ENCARGOS COMPLEMENTARES) | Outros |  | H | 1 | 0 | 4.29 | 4.29
Insumo | 00037371 | SINAPI | TRANSPORTE - HORISTA (COLETADO CAIXA - ENCARGOS COMPLEMENTARES) | Serviços |  | H | 1 | 0 | 1.52 | 1.52
Insumo | 00037372 | SINAPI | EXAMES - HORISTA (COLETADO CAIXA - ENCARGOS COMPLEMENTARES) | Outros |  | H | 1 | 0 | 1.31 | 1.31
Insumo | 00037373 | SINAPI | SEGURO - HORISTA (COLETADO CAIXA - ENCARGOS COMPLEMENTARES) | Taxas |  | H | 1 | 0 | 0.11 | 0.11
Insumo | 00043467 | SINAPI | FERRAMENTAS - FAMILIA SERVENTE - HORISTA (ENCARGOS COMPLEMENTARES - COLETADO CAIXA) | Equipamento |  | H | 1 | 0 | 0.58 | 0.58
Insumo | 00043491 | SINAPI | EPI - FAMILIA SERVENTE - HORISTA (ENCARGOS COMPLEMENTARES - COLETADO CAIXA) | Equipamento |  | H | 1 | 0 | 1.32 | 1.32
|  |  |  | MO sem LS => | 7.9387 | LS => | 8.74 | MO com LS => | 16.68
|  |  |  | Valor do BDI => | 5.7 |  | Valor com BDI => |  | 31.51
| Código | Banco | Descrição | Tipo |  | Und | Quant. | Porcent. | Valor Unit | Total
Composição | 88631 | SINAPI | ARGAMASSA TRAÇO 1:4 (EM VOLUME DE CIMENTO E AREIA MÉDIA ÚMIDA), PREPARO MANUAL. AF_08/2019 | Argamassas |  | m³ | 1 |  | 745.27 | 745.27
Composição Auxiliar | 88316 | SINAPI | SERVENTE COM ENCARGOS COMPLEMENTARES | Livro SINAPI: Cálculos e Parâmetros |  | H | 8.29 | 0 | 25.11 | 208.16
Insumo | 00000370 | SINAPI | AREIA MEDIA - POSTO JAZIDA/FORNECEDOR (RETIRADO NA JAZIDA, SEM TRANSPORTE) | Material |  | m³ | 1.15 | 0 | 229.95 | 264.44
Insumo | 00001379 | SINAPI | CIMENTO PORTLAND COMPOSTO CP II-32 | Material |  | KG | 389.54 | 0 | 0.7 | 272.67
|  |  |  | MO sem LS => | 63.0479 | LS => | 69.42 | MO com LS => | 132.47
|  |  |  | Valor do BDI => | 163.13 |  | Valor com BDI => |  | 908.4
| Código | Banco | Descrição | Tipo |  | Und | Quant. | Porcent. | Valor Unit | Total
Composição | 88246 | SINAPI | ASSENTADOR DE TUBOS COM ENCARGOS COMPLEMENTARES | Livro SINAPI: Cálculos e Parâmetros |  | H | 1 |  | 26.72 | 26.72
Composição Auxiliar | 95315 | SINAPI | CURSO DE CAPACITAÇÃO PARA ASSENTADOR DE TUBOS (ENCARGOS COMPLEMENTARES) - HORISTA | Livro SINAPI: Cálculos e Parâmetros |  | H | 1 | 0 | 0.27 | 0.27
Insumo | 00037370 | SINAPI | ALIMENTACAO - HORISTA (COLETADO CAIXA - ENCARGOS COMPLEMENTARES) | Outros |  | H | 1 | 0 | 4.29 | 4.29
Insumo | 00037371 | SINAPI | TRANSPORTE - HORISTA (COLETADO CAIXA - ENCARGOS COMPLEMENTARES) | Serviços |  | H | 1 | 0 | 1.52 | 1.52
Insumo | 00037372 | SINAPI | EXAMES - HORISTA (COLETADO CAIXA - ENCARGOS COMPLEMENTARES) | Outros |  | H | 1 | 0 | 1.31 | 1.31
Insumo | 00037373 | SINAPI | SEGURO - HORISTA (COLETADO CAIXA - ENCARGOS COMPLEMENTARES) | Taxas |  | H | 1 | 0 | 0.11 | 0.11
Insumo | 00040331 | SINAPI | ASSENTADOR DE MANILHAS (HORISTA) | Mão de Obra |  | H | 1 | 0 | 18.4 | 18.4
Insumo | 00043464 | SINAPI | FERRAMENTAS - FAMILIA OPERADOR ESCAVADEIRA - HORISTA (ENCARGOS COMPLEMENTARES - COLETADO CAIXA) | Equipamento |  | H | 1 | 0 | 0.03 | 0.03
Insumo | 00043488 | SINAPI | EPI - FAMILIA OPERADOR ESCAVADEIRA - HORISTA (ENCARGOS COMPLEMENTARES - COLETADO CAIXA) | Equipamento |  | H | 1 | 0 | 0.79 | 0.79
|  |  |  | MO sem LS => | 8.8858 | LS => | 9.78 | MO com LS => | 18.67
|  |  |  | Valor do BDI => | 5.91 |  | Valor com BDI => |  | 32.63
| Código | Banco | Descrição | Tipo |  | Und | Quant. | Porcent. | Valor Unit | Total
Composição | 88247 | SINAPI | AUXILIAR DE ELETRICISTA COM ENCARGOS COMPLEMENTARES | Livro SINAPI: Cálculos e Parâmetros |  | H | 1 |  | 26.42 | 26.42
Composição Auxiliar | 95316 | SINAPI | CURSO DE CAPACITAÇÃO PARA AUXILIAR DE ELETRICISTA (ENCARGOS COMPLEMENTARES) - HORISTA | Livro SINAPI: Cálculos e Parâmetros |  | H | 1 | 0 | 0.61 | 0.61
Insumo | 00000247 | SINAPI | AJUDANTE DE ELETRICISTA (HORISTA) | Mão de Obra |  | H | 1 | 0 | 16.57 | 16.57
Insumo | 00037370 | SINAPI | ALIMENTACAO - HORISTA (COLETADO CAIXA - ENCARGOS COMPLEMENTARES) | Outros |  | H | 1 | 0 | 4.29 | 4.29
Insumo | 00037371 | SINAPI | TRANSPORTE - HORISTA (COLETADO CAIXA - ENCARGOS COMPLEMENTARES) | Serviços |  | H | 1 | 0 | 1.52 | 1.52
Insumo | 00037372 | SINAPI | EXAMES - HORISTA (COLETADO CAIXA - ENCARGOS COMPLEMENTARES) | Outros |  | H | 1 | 0 | 1.31 | 1.31
Insumo | 00037373 | SINAPI | SEGURO - HORISTA (COLETADO CAIXA - ENCARGOS COMPLEMENTARES) | Taxas |  | H | 1 | 0 | 0.11 | 0.11
Insumo | 00043460 | SINAPI | FERRAMENTAS - FAMILIA ELETRICISTA - HORISTA (ENCARGOS COMPLEMENTARES - COLETADO CAIXA) | Equipamento |  | H | 1 | 0 | 0.83 | 0.83
Insumo | 00043484 | SINAPI | EPI - FAMILIA ELETRICISTA - HORISTA (ENCARGOS COMPLEMENTARES - COLETADO CAIXA) | Equipamento |  | H | 1 | 0 | 1.18 | 1.18
|  |  |  | MO sem LS => | 8.1767 | LS => | 9 | MO com LS => | 17.18
|  |  |  | Valor do BDI => | 5.84 |  | Valor com BDI => |  | 32.26
| Código | Banco | Descrição | Tipo |  | Und | Quant. | Porcent. | Valor Unit | Total
Composição | 88248 | SINAPI | AUXILIAR DE ENCANADOR OU BOMBEIRO HIDRÁULICO COM ENCARGOS COMPLEMENTARES | Livro SINAPI: Cálculos e Parâmetros |  | H | 1 |  | 25.57 | 25.57
Composição Auxiliar | 95317 | SINAPI | CURSO DE CAPACITAÇÃO PARA AUXILIAR DE ENCANADOR OU BOMBEIRO HIDRÁULICO (ENCARGOS COMPLEMENTARES) - HORISTA | Livro SINAPI: Cálculos e Parâmetros |  | H | 1 | 0 | 0.29 | 0.29
Insumo | 00000246 | SINAPI | AUXILIAR DE ENCANADOR OU BOMBEIRO HIDRAULICO (HORISTA) | Mão de Obra |  | H | 1 | 0 | 16.57 | 16.57
Insumo | 00037370 | SINAPI | ALIMENTACAO - HORISTA (COLETADO CAIXA - ENCARGOS COMPLEMENTARES) | Outros |  | H | 1 | 0 | 4.29 | 4.29
Insumo | 00037371 | SINAPI | TRANSPORTE - HORISTA (COLETADO CAIXA - ENCARGOS COMPLEMENTARES) | Serviços |  | H | 1 | 0 | 1.52 | 1.52
Insumo | 00037372 | SINAPI | EXAMES - HORISTA (COLETADO CAIXA - ENCARGOS COMPLEMENTARES) | Outros |  | H | 1 | 0 | 1.31 | 1.31
Insumo | 00037373 | SINAPI | SEGURO - HORISTA (COLETADO CAIXA - ENCARGOS COMPLEMENTARES) | Taxas |  | H | 1 | 0 | 0.11 | 0.11
Insumo | 00043461 | SINAPI | FERRAMENTAS - FAMILIA ENCANADOR - HORISTA (ENCARGOS COMPLEMENTARES - COLETADO CAIXA) | Equipamento |  | H | 1 | 0 | 0.42 | 0.42
Insumo | 00043485 | SINAPI | EPI - FAMILIA ENCANADOR - HORISTA (ENCARGOS COMPLEMENTARES - COLETADO CAIXA) | Equipamento |  | H | 1 | 0 | 1.06 | 1.06
|  |  |  | MO sem LS => | 8.0244 | LS => | 8.84 | MO com LS => | 16.86
|  |  |  | Valor do BDI => | 5.65 |  | Valor com BDI => |  | 31.22
| Código | Banco | Descrição | Tipo |  | Und | Quant. | Porcent. | Valor Unit | Total
Composição | 88250 | SINAPI | AUXILIAR DE MECÂNICO COM ENCARGOS COMPLEMENTARES | Livro SINAPI: Cálculos e Parâmetros |  | H | 1 |  | 24.81 | 24.81
Composição Auxiliar | 95319 | SINAPI | CURSO DE CAPACITAÇÃO PARA AUXILIAR DE MECÂNICO (ENCARGOS COMPLEMENTARES) - HORISTA | Livro SINAPI: Cálculos e Parâmetros |  | H | 1 | 0 | 0.19 | 0.19
Insumo | 00000251 | SINAPI | AUXILIAR DE MECANICO | Mão de Obra |  | H | 1 | 0 | 16.57 | 16.57
Insumo | 00037370 | SINAPI | ALIMENTACAO - HORISTA (COLETADO CAIXA - ENCARGOS COMPLEMENTARES) | Outros |  | H | 1 | 0 | 4.29 | 4.29
Insumo | 00037371 | SINAPI | TRANSPORTE - HORISTA (COLETADO CAIXA - ENCARGOS COMPLEMENTARES) | Serviços |  | H | 1 | 0 | 1.52 | 1.52
Insumo | 00037372 | SINAPI | EXAMES - HORISTA (COLETADO CAIXA - ENCARGOS COMPLEMENTARES) | Outros |  | H | 1 | 0 | 1.31 | 1.31
Insumo | 00037373 | SINAPI | SEGURO - HORISTA (COLETADO CAIXA - ENCARGOS COMPLEMENTARES) | Taxas |  | H | 1 | 0 | 0.11 | 0.11
Insumo | 00043464 | SINAPI | FERRAMENTAS - FAMILIA OPERADOR ESCAVADEIRA - HORISTA (ENCARGOS COMPLEMENTARES - COLETADO CAIXA) | Equipamento |  | H | 1 | 0 | 0.03 | 0.03
Insumo | 00043488 | SINAPI | EPI - FAMILIA OPERADOR ESCAVADEIRA - HORISTA (ENCARGOS COMPLEMENTARES - COLETADO CAIXA) | Equipamento |  | H | 1 | 0 | 0.79 | 0.79
|  |  |  | MO sem LS => | 7.9768 | LS => | 8.78 | MO com LS => | 16.76
|  |  |  | Valor do BDI => | 5.48 |  | Valor com BDI => |  | 30.29
| Código | Banco | Descrição | Tipo |  | Und | Quant. | Porcent. | Valor Unit | Total
Composição | 5903 | SINAPI | CAMINHÃO PIPA 10.000 L TRUCADO, PESO BRUTO TOTAL 23.000 KG, CARGA ÚTIL MÁXIMA 15.935 KG, DISTÂNCIA ENTRE EIXOS 4,8 M, POTÊNCIA 230 CV, INCLUSIVE TANQUE DE AÇO PARA TRANSPORTE DE ÁGUA - CHI DIURNO. AF_06/2014 | Custos Horários Produtivo e Improdutivo dos Equipamentos |  | CHI | 1 |  | 78.33 | 78.33
Composição Auxiliar | 88282 | SINAPI | MOTORISTA DE CAMINHÃO COM ENCARGOS COMPLEMENTARES | Livro SINAPI: Cálculos e Parâmetros |  | H | 1 | 0 | 31.31 | 31.31
Composição Auxiliar | 91396 | SINAPI | CAMINHÃO PIPA 10.000 L TRUCADO, PESO BRUTO TOTAL 23.000 KG, CARGA ÚTIL MÁXIMA 15.935 KG, DISTÂNCIA ENTRE EIXOS 4,8 M, POTÊNCIA 230 CV, INCLUSIVE TANQUE DE AÇO PARA TRANSPORTE DE ÁGUA - DEPRECIAÇÃO. AF_06/2014 | Depreciação, Juros, Impostos e Seguros, Manutenção e Materiais na Operação dos Equipamentos |  | H | 1 | 0 | 30.48 | 30.48
Composição Auxiliar | 91397 | SINAPI | CAMINHÃO PIPA 10.000 L TRUCADO, PESO BRUTO TOTAL 23.000 KG, CARGA ÚTIL MÁXIMA 15.935 KG, DISTÂNCIA ENTRE EIXOS 4,8 M, POTÊNCIA 230 CV, INCLUSIVE TANQUE DE AÇO PARA TRANSPORTE DE ÁGUA - JUROS. AF_06/2014 | Depreciação, Juros, Impostos e Seguros, Manutenção e Materiais na Operação dos Equipamentos |  | H | 1 | 0 | 11.79 | 11.79
Composição Auxiliar | 91398 | SINAPI | CAMINHÃO PIPA 10.000 L TRUCADO, PESO BRUTO TOTAL 23.000 KG, CARGA ÚTIL MÁXIMA 15.935 KG, DISTÂNCIA ENTRE EIXOS 4,8 M, POTÊNCIA 230 CV, INCLUSIVE TANQUE DE AÇO PARA TRANSPORTE DE ÁGUA - IMPOSTOS E SEGUROS. AF_06/2014 | Depreciação, Juros, Impostos e Seguros, Manutenção e Materiais na Operação dos Equipamentos |  | H | 1 | 0 | 4.75 | 4.75
|  |  |  | MO sem LS => | 11.0704 | LS => | 12.19 | MO com LS => | 23.26
|  |  |  | Valor do BDI => | 17.36 |  | Valor com BDI => |  | 95.69
| Código | Banco | Descrição | Tipo |  | Und | Quant. | Porcent. | Valor Unit | Total
Composição | 5901 | SINAPI | CAMINHÃO PIPA 10.000 L TRUCADO, PESO BRUTO TOTAL 23.000 KG, CARGA ÚTIL MÁXIMA 15.935 KG, DISTÂNCIA ENTRE EIXOS 4,8 M, POTÊNCIA 230 CV, INCLUSIVE TANQUE DE AÇO PARA TRANSPORTE DE ÁGUA - CHP DIURNO. AF_06/2014 | Custos Horários Produtivo e Improdutivo dos Equipamentos |  | CHP | 1 |  | 358.17 | 358.17
Composição Auxiliar | 53831 | SINAPI | CAMINHÃO PIPA 10.000 L TRUCADO, PESO BRUTO TOTAL 23.000 KG, CARGA ÚTIL MÁXIMA 15.935 KG, DISTÂNCIA ENTRE EIXOS 4,8 M, POTÊNCIA 230 CV, INCLUSIVE TANQUE DE AÇO PARA TRANSPORTE DE ÁGUA - MATERIAIS NA OPERAÇÃO. AF_06/2014 | Depreciação, Juros, Impostos e Seguros, Manutenção e Materiais na Operação dos Equipamentos |  | H | 1 | 0 | 225.76 | 225.76
Composição Auxiliar | 5763 | SINAPI | CAMINHÃO PIPA 10.000 L TRUCADO, PESO BRUTO TOTAL 23.000 KG, CARGA ÚTIL MÁXIMA 15.935 KG, DISTÂNCIA ENTRE EIXOS 4,8 M, POTÊNCIA 230 CV, INCLUSIVE TANQUE DE AÇO PARA TRANSPORTE DE ÁGUA - MANUTENÇÃO. AF_06/2014 | Depreciação, Juros, Impostos e Seguros, Manutenção e Materiais na Operação dos Equipamentos |  | H | 1 | 0 | 54.08 | 54.08
Composição Auxiliar | 88282 | SINAPI | MOTORISTA DE CAMINHÃO COM ENCARGOS COMPLEMENTARES | Livro SINAPI: Cálculos e Parâmetros |  | H | 1 | 0 | 31.31 | 31.31
Composição Auxiliar | 91396 | SINAPI | CAMINHÃO PIPA 10.000 L TRUCADO, PESO BRUTO TOTAL 23.000 KG, CARGA ÚTIL MÁXIMA 15.935 KG, DISTÂNCIA ENTRE EIXOS 4,8 M, POTÊNCIA 230 CV, INCLUSIVE TANQUE DE AÇO PARA TRANSPORTE DE ÁGUA - DEPRECIAÇÃO. AF_06/2014 | Depreciação, Juros, Impostos e Seguros, Manutenção e Materiais na Operação dos Equipamentos |  | H | 1 | 0 | 30.48 | 30.48
Composição Auxiliar | 91397 | SINAPI | CAMINHÃO PIPA 10.000 L TRUCADO, PESO BRUTO TOTAL 23.000 KG, CARGA ÚTIL MÁXIMA 15.935 KG, DISTÂNCIA ENTRE EIXOS 4,8 M, POTÊNCIA 230 CV, INCLUSIVE TANQUE DE AÇO PARA TRANSPORTE DE ÁGUA - JUROS. AF_06/2014 | Depreciação, Juros, Impostos e Seguros, Manutenção e Materiais na Operação dos Equipamentos |  | H | 1 | 0 | 11.79 | 11.79
Composição Auxiliar | 91398 | SINAPI | CAMINHÃO PIPA 10.000 L TRUCADO, PESO BRUTO TOTAL 23.000 KG, CARGA ÚTIL MÁXIMA 15.935 KG, DISTÂNCIA ENTRE EIXOS 4,8 M, POTÊNCIA 230 CV, INCLUSIVE TANQUE DE AÇO PARA TRANSPORTE DE ÁGUA - IMPOSTOS E SEGUROS. AF_06/2014 | Depreciação, Juros, Impostos e Seguros, Manutenção e Materiais na Operação dos Equipamentos |  | H | 1 | 0 | 4.75 | 4.75
|  |  |  | MO sem LS => | 11.0704 | LS => | 12.19 | MO com LS => | 23.26
|  |  |  | Valor do BDI => | 79.54 |  | Valor com BDI => |  | 437.71
| Código | Banco | Descrição | Tipo |  | Und | Quant. | Porcent. | Valor Unit | Total
Composição | 91396 | SINAPI | CAMINHÃO PIPA 10.000 L TRUCADO, PESO BRUTO TOTAL 23.000 KG, CARGA ÚTIL MÁXIMA 15.935 KG, DISTÂNCIA ENTRE EIXOS 4,8 M, POTÊNCIA 230 CV, INCLUSIVE TANQUE DE AÇO PARA TRANSPORTE DE ÁGUA - DEPRECIAÇÃO. AF_06/2014 | Depreciação, Juros, Impostos e Seguros, Manutenção e Materiais na Operação dos Equipamentos |  | H | 1 |  | 30.48 | 30.48
Insumo | 00037736 | SINAPI | TANQUE DE ACO CARBONO NAO REVESTIDO, PARA TRANSPORTE DE AGUA COM CAPACIDADE DE 10 M3, COM BOMBA CENTRIFUGA POR TOMADA DE FORCA, VAZAO MAXIMA *75* M3/H (INCLUI MONTAGEM, NAO INCLUI CAMINHAO) | Equipamento para Aquisição Permanente |  | UN | 5.51e-05 | 0 | 89250 | 4.91
Insumo | 00037758 | SINAPI | CAMINHAO TRUCADO, PESO BRUTO TOTAL 23000 KG, CARGA UTIL MAXIMA 15285 KG, DISTANCIA ENTRE EIXOS 4,80 M, POTENCIA 326 CV (INCLUI CABINE E CHASSI, NAO INCLUI CARROCERIA) | Equipamento para Aquisição Permanente |  | UN | 3.43e-05 | 0 | 745573.13 | 25.57
|  |  |  | MO sem LS => | 0 | LS => | 0 | MO com LS => | 0
|  |  |  | Valor do BDI => | 6.77 |  | Valor com BDI => |  | 37.25
| Código | Banco | Descrição | Tipo |  | Und | Quant. | Porcent. | Valor Unit | Total
Composição | 91398 | SINAPI | CAMINHÃO PIPA 10.000 L TRUCADO, PESO BRUTO TOTAL 23.000 KG, CARGA ÚTIL MÁXIMA 15.935 KG, DISTÂNCIA ENTRE EIXOS 4,8 M, POTÊNCIA 230 CV, INCLUSIVE TANQUE DE AÇO PARA TRANSPORTE DE ÁGUA - IMPOSTOS E SEGUROS. AF_06/2014 | Depreciação, Juros, Impostos e Seguros, Manutenção e Materiais na Operação dos Equipamentos |  | H | 1 |  | 4.75 | 4.75
Insumo | 00037736 | SINAPI | TANQUE DE ACO CARBONO NAO REVESTIDO, PARA TRANSPORTE DE AGUA COM CAPACIDADE DE 10 M3, COM BOMBA CENTRIFUGA POR TOMADA DE FORCA, VAZAO MAXIMA *75* M3/H (INCLUI MONTAGEM, NAO INCLUI CAMINHAO) | Equipamento para Aquisição Permanente |  | UN | 5.8e-06 | 0 | 89250 | 0.51
Insumo | 00037758 | SINAPI | CAMINHAO TRUCADO, PESO BRUTO TOTAL 23000 KG, CARGA UTIL MAXIMA 15285 KG, DISTANCIA ENTRE EIXOS 4,80 M, POTENCIA 326 CV (INCLUI CABINE E CHASSI, NAO INCLUI CARROCERIA) | Equipamento para Aquisição Permanente |  | UN | 5.7e-06 | 0 | 745573.13 | 4.24
|  |  |  | MO sem LS => | 0 | LS => | 0 | MO com LS => | 0
|  |  |  | Valor do BDI => | 1.05 |  | Valor com BDI => |  | 5.8
| Código | Banco | Descrição | Tipo |  | Und | Quant. | Porcent. | Valor Unit | Total
Composição | 91397 | SINAPI | CAMINHÃO PIPA 10.000 L TRUCADO, PESO BRUTO TOTAL 23.000 KG, CARGA ÚTIL MÁXIMA 15.935 KG, DISTÂNCIA ENTRE EIXOS 4,8 M, POTÊNCIA 230 CV, INCLUSIVE TANQUE DE AÇO PARA TRANSPORTE DE ÁGUA - JUROS. AF_06/2014 | Depreciação, Juros, Impostos e Seguros, Manutenção e Materiais na Operação dos Equipamentos |  | H | 1 |  | 11.79 | 11.79
Insumo | 00037736 | SINAPI | TANQUE DE ACO CARBONO NAO REVESTIDO, PARA TRANSPORTE DE AGUA COM CAPACIDADE DE 10 M3, COM BOMBA CENTRIFUGA POR TOMADA DE FORCA, VAZAO MAXIMA *75* M3/H (INCLUI MONTAGEM, NAO INCLUI CAMINHAO) | Equipamento para Aquisição Permanente |  | UN | 1.44e-05 | 0 | 89250 | 1.28
Insumo | 00037758 | SINAPI | CAMINHAO TRUCADO, PESO BRUTO TOTAL 23000 KG, CARGA UTIL MAXIMA 15285 KG, DISTANCIA ENTRE EIXOS 4,80 M, POTENCIA 326 CV (INCLUI CABINE E CHASSI, NAO INCLUI CARROCERIA) | Equipamento para Aquisição Permanente |  | UN | 1.41e-05 | 0 | 745573.13 | 10.51
|  |  |  | MO sem LS => | 0 | LS => | 0 | MO com LS => | 0
|  |  |  | Valor do BDI => | 2.62 |  | Valor com BDI => |  | 14.41
| Código | Banco | Descrição | Tipo |  | Und | Quant. | Porcent. | Valor Unit | Total
Composição | 5763 | SINAPI | CAMINHÃO PIPA 10.000 L TRUCADO, PESO BRUTO TOTAL 23.000 KG, CARGA ÚTIL MÁXIMA 15.935 KG, DISTÂNCIA ENTRE EIXOS 4,8 M, POTÊNCIA 230 CV, INCLUSIVE TANQUE DE AÇO PARA TRANSPORTE DE ÁGUA - MANUTENÇÃO. AF_06/2014 | Depreciação, Juros, Impostos e Seguros, Manutenção e Materiais na Operação dos Equipamentos |  | H | 1 |  | 54.08 | 54.08
Insumo | 00037736 | SINAPI | TANQUE DE ACO CARBONO NAO REVESTIDO, PARA TRANSPORTE DE AGUA COM CAPACIDADE DE 10 M3, COM BOMBA CENTRIFUGA POR TOMADA DE FORCA, VAZAO MAXIMA *75* M3/H (INCLUI MONTAGEM, NAO INCLUI CAMINHAO) | Equipamento para Aquisição Permanente |  | UN | 6.89e-05 | 0 | 89250 | 6.14
Insumo | 00037758 | SINAPI | CAMINHAO TRUCADO, PESO BRUTO TOTAL 23000 KG, CARGA UTIL MAXIMA 15285 KG, DISTANCIA ENTRE EIXOS 4,80 M, POTENCIA 326 CV (INCLUI CABINE E CHASSI, NAO INCLUI CARROCERIA) | Equipamento para Aquisição Permanente |  | UN | 6.43e-05 | 0 | 745573.13 | 47.94
|  |  |  | MO sem LS => | 0 | LS => | 0 | MO com LS => | 0
|  |  |  | Valor do BDI => | 12.02 |  | Valor com BDI => |  | 66.1
| Código | Banco | Descrição | Tipo |  | Und | Quant. | Porcent. | Valor Unit | Total
Composição | 53831 | SINAPI | CAMINHÃO PIPA 10.000 L TRUCADO, PESO BRUTO TOTAL 23.000 KG, CARGA ÚTIL MÁXIMA 15.935 KG, DISTÂNCIA ENTRE EIXOS 4,8 M, POTÊNCIA 230 CV, INCLUSIVE TANQUE DE AÇO PARA TRANSPORTE DE ÁGUA - MATERIAIS NA OPERAÇÃO. AF_06/2014 | Depreciação, Juros, Impostos e Seguros, Manutenção e Materiais na Operação dos Equipamentos |  | H | 1 |  | 225.76 | 225.76
Insumo | 00004221 | SINAPI | OLEO DIESEL COMBUSTIVEL COMUM METROPOLITANO S-10 OU S-500 | Material |  | L | 32.16 | 0 | 7.02 | 225.76
|  |  |  | MO sem LS => | 0 | LS => | 0 | MO com LS => | 0
|  |  |  | Valor do BDI => | 50.16 |  | Valor com BDI => |  | 275.92
| Código | Banco | Descrição | Tipo |  | Und | Quant. | Porcent. | Valor Unit | Total
Composição | 88261 | SINAPI | CARPINTEIRO DE ESQUADRIAS COM ENCARGOS COMPLEMENTARES | Livro SINAPI: Cálculos e Parâmetros |  | H | 1 |  | 30.86 | 30.86
Composição Auxiliar | 95329 | SINAPI | CURSO DE CAPACITAÇÃO PARA CARPINTEIRO DE ESQUADRIA (ENCARGOS COMPLEMENTARES) - HORISTA | Livro SINAPI: Cálculos e Parâmetros |  | H | 1 | 0 | 0.32 | 0.32
Insumo | 00001214 | SINAPI | CARPINTEIRO DE ESQUADRIAS (HORISTA) | Mão de Obra |  | H | 1 | 0 | 21.78 | 21.78
Insumo | 00037370 | SINAPI | ALIMENTACAO - HORISTA (COLETADO CAIXA - ENCARGOS COMPLEMENTARES) | Outros |  | H | 1 | 0 | 4.29 | 4.29
Insumo | 00037371 | SINAPI | TRANSPORTE - HORISTA (COLETADO CAIXA - ENCARGOS COMPLEMENTARES) | Serviços |  | H | 1 | 0 | 1.52 | 1.52
Insumo | 00037372 | SINAPI | EXAMES - HORISTA (COLETADO CAIXA - ENCARGOS COMPLEMENTARES) | Outros |  | H | 1 | 0 | 1.31 | 1.31
Insumo | 00037373 | SINAPI | SEGURO - HORISTA (COLETADO CAIXA - ENCARGOS COMPLEMENTARES) | Taxas |  | H | 1 | 0 | 0.11 | 0.11
Insumo | 00043459 | SINAPI | FERRAMENTAS - FAMILIA CARPINTEIRO DE FORMAS - HORISTA (ENCARGOS COMPLEMENTARES - COLETADO CAIXA) | Equipamento |  | H | 1 | 0 | 0.29 | 0.29
Insumo | 00043483 | SINAPI | EPI - FAMILIA CARPINTEIRO DE FORMAS - HORISTA (ENCARGOS COMPLEMENTARES - COLETADO CAIXA) | Equipamento |  | H | 1 | 0 | 1.24 | 1.24
|  |  |  | MO sem LS => | 10.5183 | LS => | 11.58 | MO com LS => | 22.1
|  |  |  | Valor do BDI => | 6.83 |  | Valor com BDI => |  | 37.69
| Código | Banco | Descrição | Tipo |  | Und | Quant. | Porcent. | Valor Unit | Total
Composição | 88262 | SINAPI | CARPINTEIRO DE FORMAS COM ENCARGOS COMPLEMENTARES | Livro SINAPI: Cálculos e Parâmetros |  | H | 1 |  | 32.17 | 32.17
Composição Auxiliar | 95330 | SINAPI | CURSO DE CAPACITAÇÃO PARA CARPINTEIRO DE FÔRMAS (ENCARGOS COMPLEMENTARES) - HORISTA | Livro SINAPI: Cálculos e Parâmetros |  | H | 1 | 0 | 0.26 | 0.26
Insumo | 00001213 | SINAPI | CARPINTEIRO DE FORMAS (HORISTA) | Mão de Obra |  | H | 1 | 0 | 23.15 | 23.15
Insumo | 00037370 | SINAPI | ALIMENTACAO - HORISTA (COLETADO CAIXA - ENCARGOS COMPLEMENTARES) | Outros |  | H | 1 | 0 | 4.29 | 4.29
Insumo | 00037371 | SINAPI | TRANSPORTE - HORISTA (COLETADO CAIXA - ENCARGOS COMPLEMENTARES) | Serviços |  | H | 1 | 0 | 1.52 | 1.52
Insumo | 00037372 | SINAPI | EXAMES - HORISTA (COLETADO CAIXA - ENCARGOS COMPLEMENTARES) | Outros |  | H | 1 | 0 | 1.31 | 1.31
Insumo | 00037373 | SINAPI | SEGURO - HORISTA (COLETADO CAIXA - ENCARGOS COMPLEMENTARES) | Taxas |  | H | 1 | 0 | 0.11 | 0.11
Insumo | 00043459 | SINAPI | FERRAMENTAS - FAMILIA CARPINTEIRO DE FORMAS - HORISTA (ENCARGOS COMPLEMENTARES - COLETADO CAIXA) | Equipamento |  | H | 1 | 0 | 0.29 | 0.29
Insumo | 00043483 | SINAPI | EPI - FAMILIA CARPINTEIRO DE FORMAS - HORISTA (ENCARGOS COMPLEMENTARES - COLETADO CAIXA) | Equipamento |  | H | 1 | 0 | 1.24 | 1.24
|  |  |  | MO sem LS => | 11.1418 | LS => | 12.27 | MO com LS => | 23.41
|  |  |  | Valor do BDI => | 7.11 |  | Valor com BDI => |  | 39.28
| Código | Banco | Descrição | Tipo |  | Und | Quant. | Porcent. | Valor Unit | Total
Composição | 91533 | SINAPI | COMPACTADOR DE SOLOS DE PERCUSSÃO (SOQUETE) COM MOTOR A GASOLINA 4 TEMPOS, POTÊNCIA 4 CV - CHP DIURNO. AF_08/2015 | Custos Horários Produtivo e Improdutivo dos Equipamentos |  | CHP | 1 |  | 36.24 | 36.24
Composição Auxiliar | 88297 | SINAPI | OPERADOR DE MÁQUINAS E EQUIPAMENTOS COM ENCARGOS COMPLEMENTARES | Livro SINAPI: Cálculos e Parâmetros |  | H | 1 | 0 | 27.36 | 27.36
Composição Auxiliar | 91529 | SINAPI | COMPACTADOR DE SOLOS DE PERCUSSÃO (SOQUETE) COM MOTOR A GASOLINA 4 TEMPOS, POTÊNCIA 4 CV - DEPRECIAÇÃO. AF_08/2015 | Depreciação, Juros, Impostos e Seguros, Manutenção e Materiais na Operação dos Equipamentos |  | H | 1 | 0 | 0.84 | 0.84
Composição Auxiliar | 91530 | SINAPI | COMPACTADOR DE SOLOS DE PERCUSSÃO (SOQUETE) COM MOTOR A GASOLINA 4 TEMPOS, POTÊNCIA 4 CV - JUROS. AF_08/2015 | Depreciação, Juros, Impostos e Seguros, Manutenção e Materiais na Operação dos Equipamentos |  | H | 1 | 0 | 0.22 | 0.22
Composição Auxiliar | 91531 | SINAPI | COMPACTADOR DE SOLOS DE PERCUSSÃO (SOQUETE) COM MOTOR A GASOLINA 4 TEMPOS, POTÊNCIA 4 CV - MANUTENÇÃO. AF_08/2015 | Depreciação, Juros, Impostos e Seguros, Manutenção e Materiais na Operação dos Equipamentos |  | H | 1 | 0 | 1.05 | 1.05
Composição Auxiliar | 91532 | SINAPI | COMPACTADOR DE SOLOS DE PERCUSSÃO (SOQUETE) COM MOTOR A GASOLINA 4 TEMPOS, POTÊNCIA 4 CV - MATERIAIS NA OPERAÇÃO. AF_08/2015 | Depreciação, Juros, Impostos e Seguros, Manutenção e Materiais na Operação dos Equipamentos |  | H | 1 | 0 | 6.77 | 6.77
|  |  |  | MO sem LS => | 9.1904 | LS => | 10.12 | MO com LS => | 19.31
|  |  |  | Valor do BDI => | 8 |  | Valor com BDI => |  | 44.24
| Código | Banco | Descrição | Tipo |  | Und | Quant. | Porcent. | Valor Unit | Total
Composição | 91529 | SINAPI | COMPACTADOR DE SOLOS DE PERCUSSÃO (SOQUETE) COM MOTOR A GASOLINA 4 TEMPOS, POTÊNCIA 4 CV - DEPRECIAÇÃO. AF_08/2015 | Depreciação, Juros, Impostos e Seguros, Manutenção e Materiais na Operação dos Equipamentos |  | H | 1 |  | 0.84 | 0.84
Insumo | 00013458 | SINAPI | COMPACTADOR DE SOLOS DE PERCURSAO (SOQUETE) COM MOTOR A GASOLINA 4 TEMPOS DE 4 HP (4 CV) | Equipamento para Aquisição Permanente |  | UN | 5.33e-05 | 0 | 15792.6 | 0.84
|  |  |  | MO sem LS => | 0 | LS => | 0 | MO com LS => | 0
|  |  |  | Valor do BDI => | 0.18 |  | Valor com BDI => |  | 1.02
| Código | Banco | Descrição | Tipo |  | Und | Quant. | Porcent. | Valor Unit | Total
Composição | 91530 | SINAPI | COMPACTADOR DE SOLOS DE PERCUSSÃO (SOQUETE) COM MOTOR A GASOLINA 4 TEMPOS, POTÊNCIA 4 CV - JUROS. AF_08/2015 | Depreciação, Juros, Impostos e Seguros, Manutenção e Materiais na Operação dos Equipamentos |  | H | 1 |  | 0.22 | 0.22
Insumo | 00013458 | SINAPI | COMPACTADOR DE SOLOS DE PERCURSAO (SOQUETE) COM MOTOR A GASOLINA 4 TEMPOS DE 4 HP (4 CV) | Equipamento para Aquisição Permanente |  | UN | 1.43e-05 | 0 | 15792.6 | 0.22
|  |  |  | MO sem LS => | 0 | LS => | 0 | MO com LS => | 0
|  |  |  | Valor do BDI => | 0.05 |  | Valor com BDI => |  | 0.27
| Código | Banco | Descrição | Tipo |  | Und | Quant. | Porcent. | Valor Unit | Total
Composição | 91531 | SINAPI | COMPACTADOR DE SOLOS DE PERCUSSÃO (SOQUETE) COM MOTOR A GASOLINA 4 TEMPOS, POTÊNCIA 4 CV - MANUTENÇÃO. AF_08/2015 | Depreciação, Juros, Impostos e Seguros, Manutenção e Materiais na Operação dos Equipamentos |  | H | 1 |  | 1.05 | 1.05
Insumo | 00013458 | SINAPI | COMPACTADOR DE SOLOS DE PERCURSAO (SOQUETE) COM MOTOR A GASOLINA 4 TEMPOS DE 4 HP (4 CV) | Equipamento para Aquisição Permanente |  | UN | 6.67e-05 | 0 | 15792.6 | 1.05
|  |  |  | MO sem LS => | 0 | LS => | 0 | MO com LS => | 0
|  |  |  | Valor do BDI => | 0.23 |  | Valor com BDI => |  | 1.28
| Código | Banco | Descrição | Tipo |  | Und | Quant. | Porcent. | Valor Unit | Total
Composição | 91532 | SINAPI | COMPACTADOR DE SOLOS DE PERCUSSÃO (SOQUETE) COM MOTOR A GASOLINA 4 TEMPOS, POTÊNCIA 4 CV - MATERIAIS NA OPERAÇÃO. AF_08/2015 | Depreciação, Juros, Impostos e Seguros, Manutenção e Materiais na Operação dos Equipamentos |  | H | 1 |  | 6.77 | 6.77
Insumo | 00004222 | SINAPI | GASOLINA COMUM | Material |  | L | 1.03 | 0 | 6.58 | 6.77
|  |  |  | MO sem LS => | 0 | LS => | 0 | MO com LS => | 0
|  |  |  | Valor do BDI => | 1.5 |  | Valor com BDI => |  | 8.27
| Código | Banco | Descrição | Tipo |  | Und | Quant. | Porcent. | Valor Unit | Total
Composição | 94974 | SINAPI | CONCRETO MAGRO PARA LASTRO, TRAÇO 1:4,5:4,5 (EM MASSA SECA DE CIMENTO/ AREIA MÉDIA/ BRITA 1) - PREPARO MANUAL. AF_05/2021 | Produção de Concreto |  | m³ | 1 |  | 633.62 | 633.62
Composição Auxiliar | 88316 | SINAPI | SERVENTE COM ENCARGOS COMPLEMENTARES | Livro SINAPI: Cálculos e Parâmetros |  | H | 6.2858 | 0 | 25.11 | 157.83
Insumo | 00000370 | SINAPI | AREIA MEDIA - POSTO JAZIDA/FORNECEDOR (RETIRADO NA JAZIDA, SEM TRANSPORTE) | Material |  | m³ | 0.8538 | 0 | 229.95 | 196.33
Insumo | 00001379 | SINAPI | CIMENTO PORTLAND COMPOSTO CP II-32 | Material |  | KG | 218.93 | 0 | 0.7 | 153.25
Insumo | 00004721 | SINAPI | PEDRA BRITADA N. 1 (9,5 a 19 MM) POSTO PEDREIRA/FORNECEDOR, SEM FRETE | Material |  | m³ | 0.5971 | 0 | 211.38 | 126.21
|  |  |  | MO sem LS => | 47.8035 | LS => | 52.64 | MO com LS => | 100.44
|  |  |  | Valor do BDI => | 139.35 |  | Valor com BDI => |  | 772.97
| Código | Banco | Descrição | Tipo |  | Und | Quant. | Porcent. | Valor Unit | Total
Composição | 95309 | SINAPI | CURSO DE CAPACITAÇÃO PARA AJUDANTE DE CARPINTEIRO (ENCARGOS COMPLEMENTARES) - HORISTA | Livro SINAPI: Cálculos e Parâmetros |  | H | 1 |  | 0.24 | 0.24
Insumo | 00006117 | SINAPI | CARPINTEIRO AUXILIAR (HORISTA) | Mão de Obra |  | H | 0.01476 | 0 | 16.57 | 0.24
|  |  |  | MO sem LS => | 0.11423 | LS => | 0.13 | MO com LS => | 0.24
|  |  |  | Valor do BDI => | 0.05 |  | Valor com BDI => |  | 0.29
| Código | Banco | Descrição | Tipo |  | Und | Quant. | Porcent. | Valor Unit | Total
Composição | 95313 | SINAPI | CURSO DE CAPACITAÇÃO PARA AJUDANTE ESPECIALIZADO (ENCARGOS COMPLEMENTARES) - HORISTA | Livro SINAPI: Cálculos e Parâmetros |  | H | 1 |  | 0.19 | 0.19
Insumo | 00000242 | SINAPI | AJUDANTE ESPECIALIZADO (HORISTA) | Mão de Obra |  | H | 0.01154 | 0 | 16.49 | 0.19
|  |  |  | MO sem LS => | 0.090429 | LS => | 0.1 | MO com LS => | 0.19
|  |  |  | Valor do BDI => | 0.04 |  | Valor com BDI => |  | 0.23
| Código | Banco | Descrição | Tipo |  | Und | Quant. | Porcent. | Valor Unit | Total
Composição | 95315 | SINAPI | CURSO DE CAPACITAÇÃO PARA ASSENTADOR DE TUBOS (ENCARGOS COMPLEMENTARES) - HORISTA | Livro SINAPI: Cálculos e Parâmetros |  | H | 1 |  | 0.27 | 0.27
Insumo | 00040331 | SINAPI | ASSENTADOR DE MANILHAS (HORISTA) | Mão de Obra |  | H | 0.01476 | 0 | 18.4 | 0.27
|  |  |  | MO sem LS => | 0.1285 | LS => | 0.14 | MO com LS => | 0.27
|  |  |  | Valor do BDI => | 0.06 |  | Valor com BDI => |  | 0.33
| Código | Banco | Descrição | Tipo |  | Und | Quant. | Porcent. | Valor Unit | Total
Composição | 95316 | SINAPI | CURSO DE CAPACITAÇÃO PARA AUXILIAR DE ELETRICISTA (ENCARGOS COMPLEMENTARES) - HORISTA | Livro SINAPI: Cálculos e Parâmetros |  | H | 1 |  | 0.61 | 0.61
Insumo | 00000247 | SINAPI | AJUDANTE DE ELETRICISTA (HORISTA) | Mão de Obra |  | H | 0.03732 | 0 | 16.57 | 0.61
|  |  |  | MO sem LS => | 0.29032 | LS => | 0.32 | MO com LS => | 0.61
|  |  |  | Valor do BDI => | 0.13 |  | Valor com BDI => |  | 0.74
| Código | Banco | Descrição | Tipo |  | Und | Quant. | Porcent. | Valor Unit | Total
Composição | 95317 | SINAPI | CURSO DE CAPACITAÇÃO PARA AUXILIAR DE ENCANADOR OU BOMBEIRO HIDRÁULICO (ENCARGOS COMPLEMENTARES) - HORISTA | Livro SINAPI: Cálculos e Parâmetros |  | H | 1 |  | 0.29 | 0.29
Insumo | 00000246 | SINAPI | AUXILIAR DE ENCANADOR OU BOMBEIRO HIDRAULICO (HORISTA) | Mão de Obra |  | H | 0.01798 | 0 | 16.57 | 0.29
|  |  |  | MO sem LS => | 0.13802 | LS => | 0.15 | MO com LS => | 0.29
|  |  |  | Valor do BDI => | 0.06 |  | Valor com BDI => |  | 0.35
| Código | Banco | Descrição | Tipo |  | Und | Quant. | Porcent. | Valor Unit | Total
Composição | 95319 | SINAPI | CURSO DE CAPACITAÇÃO PARA AUXILIAR DE MECÂNICO (ENCARGOS COMPLEMENTARES) - HORISTA | Livro SINAPI: Cálculos e Parâmetros |  | H | 1 |  | 0.19 | 0.19
Insumo | 00000251 | SINAPI | AUXILIAR DE MECANICO | Mão de Obra |  | H | 0.01154 | 0 | 16.57 | 0.19
|  |  |  | MO sem LS => | 0.090429 | LS => | 0.1 | MO com LS => | 0.19
|  |  |  | Valor do BDI => | 0.04 |  | Valor com BDI => |  | 0.23
| Código | Banco | Descrição | Tipo |  | Und | Quant. | Porcent. | Valor Unit | Total
Composição | 95329 | SINAPI | CURSO DE CAPACITAÇÃO PARA CARPINTEIRO DE ESQUADRIA (ENCARGOS COMPLEMENTARES) - HORISTA | Livro SINAPI: Cálculos e Parâmetros |  | H | 1 |  | 0.32 | 0.32
Insumo | 00001214 | SINAPI | CARPINTEIRO DE ESQUADRIAS (HORISTA) | Mão de Obra |  | H | 0.01476 | 0 | 21.78 | 0.32
|  |  |  | MO sem LS => | 0.1523 | LS => | 0.17 | MO com LS => | 0.32
|  |  |  | Valor do BDI => | 0.07 |  | Valor com BDI => |  | 0.39
| Código | Banco | Descrição | Tipo |  | Und | Quant. | Porcent. | Valor Unit | Total
Composição | 95330 | SINAPI | CURSO DE CAPACITAÇÃO PARA CARPINTEIRO DE FÔRMAS (ENCARGOS COMPLEMENTARES) - HORISTA | Livro SINAPI: Cálculos e Parâmetros |  | H | 1 |  | 0.26 | 0.26
Insumo | 00001213 | SINAPI | CARPINTEIRO DE FORMAS (HORISTA) | Mão de Obra |  | H | 0.01154 | 0 | 23.15 | 0.26
|  |  |  | MO sem LS => | 0.12374 | LS => | 0.14 | MO com LS => | 0.26
|  |  |  | Valor do BDI => | 0.05 |  | Valor com BDI => |  | 0.31
| Código | Banco | Descrição | Tipo |  | Und | Quant. | Porcent. | Valor Unit | Total
Composição | 95332 | SINAPI | CURSO DE CAPACITAÇÃO PARA ELETRICISTA (ENCARGOS COMPLEMENTARES) - HORISTA | Livro SINAPI: Cálculos e Parâmetros |  | H | 1 |  | 0.86 | 0.86
Insumo | 00002436 | SINAPI | ELETRICISTA (HORISTA) | Mão de Obra |  | H | 0.03732 | 0 | 23.15 | 0.86
|  |  |  | MO sem LS => | 0.40931 | LS => | 0.45 | MO com LS => | 0.86
|  |  |  | Valor do BDI => | 0.19 |  | Valor com BDI => |  | 1.05
| Código | Banco | Descrição | Tipo |  | Und | Quant. | Porcent. | Valor Unit | Total
Composição | 95335 | SINAPI | CURSO DE CAPACITAÇÃO PARA ENCANADOR OU BOMBEIRO HIDRÁULICO (ENCARGOS COMPLEMENTARES) - HORISTA | Livro SINAPI: Cálculos e Parâmetros |  | H | 1 |  | 0.41 | 0.41
Insumo | 00002696 | SINAPI | ENCANADOR OU BOMBEIRO HIDRAULICO (HORISTA) | Mão de Obra |  | H | 0.01798 | 0 | 23.15 | 0.41
|  |  |  | MO sem LS => | 0.19514 | LS => | 0.21 | MO com LS => | 0.41
|  |  |  | Valor do BDI => | 0.09 |  | Valor com BDI => |  | 0.5
| Código | Banco | Descrição | Tipo |  | Und | Quant. | Porcent. | Valor Unit | Total
Composição | 95403 | SINAPI | CURSO DE CAPACITAÇÃO PARA ENGENHEIRO CIVIL DE OBRA PLENO (ENCARGOS COMPLEMENTARES) - HORISTA | Livro SINAPI: Cálculos e Parâmetros |  | H | 1 |  | 2.29 | 2.29
Insumo | 00002707 | SINAPI | ENGENHEIRO CIVIL DE OBRA PLENO (HORISTA) | Mão de Obra |  | H | 0.01476 | 0 | 155.71 | 2.29
|  |  |  | MO sem LS => | 1.0899 | LS => | 1.2 | MO com LS => | 2.29
|  |  |  | Valor do BDI => | 0.51 |  | Valor com BDI => |  | 2.8
| Código | Banco | Descrição | Tipo |  | Und | Quant. | Porcent. | Valor Unit | Total
Composição | 95404 | SINAPI | CURSO DE CAPACITAÇÃO PARA ENGENHEIRO CIVIL DE OBRA SÊNIOR (ENCARGOS COMPLEMENTARES) - HORISTA | Livro SINAPI: Cálculos e Parâmetros |  | H | 1 |  | 3.23 | 3.23
Insumo | 00002708 | SINAPI | ENGENHEIRO CIVIL DE OBRA SENIOR (HORISTA) | Mão de Obra |  | H | 0.01476 | 0 | 219.07 | 3.23
|  |  |  | MO sem LS => | 1.5373 | LS => | 1.69 | MO com LS => | 3.23
|  |  |  | Valor do BDI => | 0.71 |  | Valor com BDI => |  | 3.94
| Código | Banco | Descrição | Tipo |  | Und | Quant. | Porcent. | Valor Unit | Total
Composição | 95337 | SINAPI | CURSO DE CAPACITAÇÃO PARA GESSEIRO (ENCARGOS COMPLEMENTARES) - HORISTA | Livro SINAPI: Cálculos e Parâmetros |  | H | 1 |  | 0.26 | 0.26
Insumo | 00012872 | SINAPI | GESSEIRO (HORISTA) | Mão de Obra |  | H | 0.01154 | 0 | 23.15 | 0.26
|  |  |  | MO sem LS => | 0.12374 | LS => | 0.14 | MO com LS => | 0.26
|  |  |  | Valor do BDI => | 0.05 |  | Valor com BDI => |  | 0.31
| Código | Banco | Descrição | Tipo |  | Und | Quant. | Porcent. | Valor Unit | Total
Composição | 95338 | SINAPI | CURSO DE CAPACITAÇÃO PARA IMPERMEABILIZADOR (ENCARGOS COMPLEMENTARES) - HORISTA | Livro SINAPI: Cálculos e Parâmetros |  | H | 1 |  | 0.49 | 0.49
Insumo | 00012873 | SINAPI | IMPERMEABILIZADOR (HORISTA) | Mão de Obra |  | H | 0.0212 | 0 | 23.15 | 0.49
|  |  |  | MO sem LS => | 0.23321 | LS => | 0.26 | MO com LS => | 0.49
|  |  |  | Valor do BDI => | 0.1 |  | Valor com BDI => |  | 0.59
| Código | Banco | Descrição | Tipo |  | Und | Quant. | Porcent. | Valor Unit | Total
Composição | 95342 | SINAPI | CURSO DE CAPACITAÇÃO PARA MECÂNICO DE EQUIPAMENTOS PESADOS (ENCARGOS COMPLEMENTARES) - HORISTA | Livro SINAPI: Cálculos e Parâmetros |  | H | 1 |  | 0.24 | 0.24
Insumo | 00004058 | SINAPI | MECANICO DE EQUIPAMENTOS PESADOS | Mão de Obra |  | H | 0.00831 | 0 | 29.32 | 0.24
|  |  |  | MO sem LS => | 0.11423 | LS => | 0.13 | MO com LS => | 0.24
|  |  |  | Valor do BDI => | 0.05 |  | Valor com BDI => |  | 0.29
| Código | Banco | Descrição | Tipo |  | Und | Quant. | Porcent. | Valor Unit | Total
Composição | 95344 | SINAPI | CURSO DE CAPACITAÇÃO PARA MONTADOR DE ESTRUTURA METÁLICA (ENCARGOS COMPLEMENTARES) - HORISTA | Livro SINAPI: Cálculos e Parâmetros |  | H | 1 |  | 0.21 | 0.21
Insumo | 00044497 | SINAPI | MONTADOR DE ESTRUTURAS METALICAS HORISTA | Mão de Obra |  | H | 0.01154 | 0 | 18.65 | 0.21
|  |  |  | MO sem LS => | 0.099948 | LS => | 0.11 | MO com LS => | 0.21
|  |  |  | Valor do BDI => | 0.04 |  | Valor com BDI => |  | 0.25
| Código | Banco | Descrição | Tipo |  | Und | Quant. | Porcent. | Valor Unit | Total
Composição | 95347 | SINAPI | CURSO DE CAPACITAÇÃO PARA MOTORISTA DE CAMINHÃO (ENCARGOS COMPLEMENTARES) - HORISTA | Livro SINAPI: Cálculos e Parâmetros |  | H | 1 |  | 0.11 | 0.11
Insumo | 00004093 | SINAPI | MOTORISTA DE CAMINHAO (HORISTA) | Mão de Obra |  | H | 0.00509 | 0 | 23.15 | 0.11
|  |  |  | MO sem LS => | 0.052353 | LS => | 0.06 | MO com LS => | 0.11
|  |  |  | Valor do BDI => | 0.02 |  | Valor com BDI => |  | 0.13
| Código | Banco | Descrição | Tipo |  | Und | Quant. | Porcent. | Valor Unit | Total
Composição | 95359 | SINAPI | CURSO DE CAPACITAÇÃO PARA OPERADOR DE GUINDASTE (ENCARGOS COMPLEMENTARES) - HORISTA | Livro SINAPI: Cálculos e Parâmetros |  | H | 1 |  | 0.31 | 0.31
Insumo | 00004254 | SINAPI | OPERADOR DE GUINDASTE (HORISTA) | Mão de Obra |  | H | 0.01637 | 0 | 19.09 | 0.31
|  |  |  | MO sem LS => | 0.14754 | LS => | 0.16 | MO com LS => | 0.31
|  |  |  | Valor do BDI => | 0.06 |  | Valor com BDI => |  | 0.37
| Código | Banco | Descrição | Tipo |  | Und | Quant. | Porcent. | Valor Unit | Total
Composição | 95360 | SINAPI | CURSO DE CAPACITAÇÃO PARA OPERADOR DE MÁQUINAS E EQUIPAMENTOS (ENCARGOS COMPLEMENTARES) - HORISTA | Livro SINAPI: Cálculos e Parâmetros |  | H | 1 |  | 0.22 | 0.22
Insumo | 00004230 | SINAPI | OPERADOR DE MAQUINAS E TRATORES DIVERSOS (TERRAPLANAGEM) | Mão de Obra |  | H | 0.01154 | 0 | 19.09 | 0.22
|  |  |  | MO sem LS => | 0.10471 | LS => | 0.12 | MO com LS => | 0.22
|  |  |  | Valor do BDI => | 0.04 |  | Valor com BDI => |  | 0.26
| Código | Banco | Descrição | Tipo |  | Und | Quant. | Porcent. | Valor Unit | Total
Composição | 95371 | SINAPI | CURSO DE CAPACITAÇÃO PARA PEDREIRO (ENCARGOS COMPLEMENTARES) - HORISTA | Livro SINAPI: Cálculos e Parâmetros |  | H | 1 |  | 0.49 | 0.49
Insumo | 00004750 | SINAPI | PEDREIRO (HORISTA) | Mão de Obra |  | H | 0.0212 | 0 | 23.15 | 0.49
|  |  |  | MO sem LS => | 0.23321 | LS => | 0.26 | MO com LS => | 0.49
|  |  |  | Valor do BDI => | 0.1 |  | Valor com BDI => |  | 0.59
| Código | Banco | Descrição | Tipo |  | Und | Quant. | Porcent. | Valor Unit | Total
Composição | 95372 | SINAPI | CURSO DE CAPACITAÇÃO PARA PINTOR (ENCARGOS COMPLEMENTARES) - HORISTA | Livro SINAPI: Cálculos e Parâmetros |  | H | 1 |  | 0.34 | 0.34
Insumo | 00004783 | SINAPI | PINTOR (HORISTA) | Mão de Obra |  | H | 0.01476 | 0 | 23.15 | 0.34
|  |  |  | MO sem LS => | 0.16182 | LS => | 0.18 | MO com LS => | 0.34
|  |  |  | Valor do BDI => | 0.07 |  | Valor com BDI => |  | 0.41
| Código | Banco | Descrição | Tipo |  | Und | Quant. | Porcent. | Valor Unit | Total
Composição | 95377 | SINAPI | CURSO DE CAPACITAÇÃO PARA SERRALHEIRO (ENCARGOS COMPLEMENTARES) - HORISTA | Livro SINAPI: Cálculos e Parâmetros |  | H | 1 |  | 0.26 | 0.26
Insumo | 00006110 | SINAPI | SERRALHEIRO (HORISTA) | Mão de Obra |  | H | 0.01154 | 0 | 23.15 | 0.26
|  |  |  | MO sem LS => | 0.12374 | LS => | 0.14 | MO com LS => | 0.26
|  |  |  | Valor do BDI => | 0.05 |  | Valor com BDI => |  | 0.31
| Código | Banco | Descrição | Tipo |  | Und | Quant. | Porcent. | Valor Unit | Total
Composição | 95378 | SINAPI | CURSO DE CAPACITAÇÃO PARA SERVENTE (ENCARGOS COMPLEMENTARES) - HORISTA | Livro SINAPI: Cálculos e Parâmetros |  | H | 1 |  | 0.33 | 0.33
Insumo | 00006111 | SINAPI | SERVENTE DE OBRAS | Mão de Obra |  | H | 0.0212 | 0 | 15.65 | 0.33
|  |  |  | MO sem LS => | 0.15706 | LS => | 0.17 | MO com LS => | 0.33
|  |  |  | Valor do BDI => | 0.07 |  | Valor com BDI => |  | 0.4
| Código | Banco | Descrição | Tipo |  | Und | Quant. | Porcent. | Valor Unit | Total
Composição | 104062 | SINAPI | CURVA LONGA, 90 GRAUS, PVC OCRE, JUNTA ELÁSTICA, DN 100 MM, PARA COLETOR PREDIAL DE ESGOTO. AF_06/2022 | Ligações Prediais de Água e Esgoto |  | UN | 1 |  | 69.23 | 69.23
Composição Auxiliar | 88246 | SINAPI | ASSENTADOR DE TUBOS COM ENCARGOS COMPLEMENTARES | Livro SINAPI: Cálculos e Parâmetros |  | H | 0.2524 | 0 | 26.72 | 6.74
Composição Auxiliar | 88316 | SINAPI | SERVENTE COM ENCARGOS COMPLEMENTARES | Livro SINAPI: Cálculos e Parâmetros |  | H | 0.0808 | 0 | 25.11 | 2.02
Insumo | 00000303 | SINAPI | ANEL BORRACHA, PARA TUBO PVC, REDE COLETOR ESGOTO, DN 100 MM (NBR 7362) | Material |  | UN | 1 | 0 | 2.98 | 2.98
Insumo | 00001863 | SINAPI | CURVA LONGA PVC, PB, JE, 90 GRAUS, DN 100 MM, PARA REDE COLETORA ESGOTO | Material |  | UN | 1 | 0 | 55.6 | 55.6
Insumo | 00020078 | SINAPI | PASTA LUBRIFICANTE PARA TUBOS E CONEXOES COM JUNTA ELASTICA, EMBALAGEM DE *400* GR (USO EM PVC, ACO, POLIETILENO E OUTROS) | Material |  | UN | 0.0625 | 0 | 30.36 | 1.89
|  |  |  | MO sem LS => | 2.8556 | LS => | 3.14 | MO com LS => | 6
|  |  |  | Valor do BDI => | 15.37 |  | Valor com BDI => |  | 84.6
| Código | Banco | Descrição | Tipo |  | Und | Quant. | Porcent. | Valor Unit | Total
Composição | 88264 | SINAPI | ELETRICISTA COM ENCARGOS COMPLEMENTARES | Livro SINAPI: Cálculos e Parâmetros |  | H | 1 |  | 33.25 | 33.25
Composição Auxiliar | 95332 | SINAPI | CURSO DE CAPACITAÇÃO PARA ELETRICISTA (ENCARGOS COMPLEMENTARES) - HORISTA | Livro SINAPI: Cálculos e Parâmetros |  | H | 1 | 0 | 0.86 | 0.86
Insumo | 00002436 | SINAPI | ELETRICISTA (HORISTA) | Mão de Obra |  | H | 1 | 0 | 23.15 | 23.15
Insumo | 00037370 | SINAPI | ALIMENTACAO - HORISTA (COLETADO CAIXA - ENCARGOS COMPLEMENTARES) | Outros |  | H | 1 | 0 | 4.29 | 4.29
Insumo | 00037371 | SINAPI | TRANSPORTE - HORISTA (COLETADO CAIXA - ENCARGOS COMPLEMENTARES) | Serviços |  | H | 1 | 0 | 1.52 | 1.52
Insumo | 00037372 | SINAPI | EXAMES - HORISTA (COLETADO CAIXA - ENCARGOS COMPLEMENTARES) | Outros |  | H | 1 | 0 | 1.31 | 1.31
Insumo | 00037373 | SINAPI | SEGURO - HORISTA (COLETADO CAIXA - ENCARGOS COMPLEMENTARES) | Taxas |  | H | 1 | 0 | 0.11 | 0.11
Insumo | 00043460 | SINAPI | FERRAMENTAS - FAMILIA ELETRICISTA - HORISTA (ENCARGOS COMPLEMENTARES - COLETADO CAIXA) | Equipamento |  | H | 1 | 0 | 0.83 | 0.83
Insumo | 00043484 | SINAPI | EPI - FAMILIA ELETRICISTA - HORISTA (ENCARGOS COMPLEMENTARES - COLETADO CAIXA) | Equipamento |  | H | 1 | 0 | 1.18 | 1.18
|  |  |  | MO sem LS => | 11.4273 | LS => | 12.58 | MO com LS => | 24.01
|  |  |  | Valor do BDI => | 7.36 |  | Valor com BDI => |  | 40.61
| Código | Banco | Descrição | Tipo |  | Und | Quant. | Porcent. | Valor Unit | Total
Composição | 97251 | SINAPI | EMENDA PARA ELETROCALHA, LISA OU PERFURADA EM AÇO GALVANIZADO, LARGURA 100MM E ALTURA 50MM - FORNECIMENTO E INSTALAÇÃO. AF_04/2023 | Eletrocalhas |  | UN | 1 |  | 83.91 | 83.91
Composição Auxiliar | 88247 | SINAPI | AUXILIAR DE ELETRICISTA COM ENCARGOS COMPLEMENTARES | Livro SINAPI: Cálculos e Parâmetros |  | H | 0.2557 | 0 | 26.42 | 6.75
Composição Auxiliar | 88264 | SINAPI | ELETRICISTA COM ENCARGOS COMPLEMENTARES | Livro SINAPI: Cálculos e Parâmetros |  | H | 0.2557 | 0 | 33.25 | 8.5
Insumo | 00013348 | SINAPI | ARRUELA EM ACO GALVANIZADO, DIAMETRO EXTERNO = 35MM, ESPESSURA = 3MM, DIAMETRO DO FURO= 18MM | Material |  | UN | 33.6 | 0 | 1.47 | 49.39
Insumo | 00039997 | SINAPI | PORCA ZINCADA, SEXTAVADA, DIAMETRO 1/4" | Material |  | UN | 16.8 | 0 | 0.27 | 4.53
Insumo | 00043965 | SINAPI | PARAFUSO, EM ACO ZINCADO, CABECA LENTILHA AUTOTRAVANTE DIAMETRO 5/16" X 1" | Material |  | UN | 16.8 | 0 | 0.42 | 7.05
Insumo | 00044027 | SINAPI | TALA PARA EMENDA DE ELETROCALHA, SIMPLES / RETA, LISA OU PERFURADA, EM CHAPA DE ACO GALVANIZADO #22, ALTURA 50 MM | Material |  | UN | 4 | 0 | 1.16 | 4.64
Insumo | 00044336 | SINAPI | EMENDA INTERNA, TIPO U, BASE LISA, PARA ELETROCALHA, EM CHAPA DE ACO GALVANIZADO ESPESSURA #22, 100 X 50 MM (L X A) | Material |  | UN | 1 | 0 | 3.05 | 3.05
|  |  |  | MO sem LS => | 5.0069 | LS => | 5.51 | MO com LS => | 10.52
|  |  |  | Valor do BDI => | 18.31 |  | Valor com BDI => |  | 102.22
| Código | Banco | Descrição | Tipo |  | Und | Quant. | Porcent. | Valor Unit | Total
Composição | 88267 | SINAPI | ENCANADOR OU BOMBEIRO HIDRÁULICO COM ENCARGOS COMPLEMENTARES | Livro SINAPI: Cálculos e Parâmetros |  | H | 1 |  | 32.27 | 32.27
Composição Auxiliar | 95335 | SINAPI | CURSO DE CAPACITAÇÃO PARA ENCANADOR OU BOMBEIRO HIDRÁULICO (ENCARGOS COMPLEMENTARES) - HORISTA | Livro SINAPI: Cálculos e Parâmetros |  | H | 1 | 0 | 0.41 | 0.41
Insumo | 00002696 | SINAPI | ENCANADOR OU BOMBEIRO HIDRAULICO (HORISTA) | Mão de Obra |  | H | 1 | 0 | 23.15 | 23.15
Insumo | 00037370 | SINAPI | ALIMENTACAO - HORISTA (COLETADO CAIXA - ENCARGOS COMPLEMENTARES) | Outros |  | H | 1 | 0 | 4.29 | 4.29
Insumo | 00037371 | SINAPI | TRANSPORTE - HORISTA (COLETADO CAIXA - ENCARGOS COMPLEMENTARES) | Serviços |  | H | 1 | 0 | 1.52 | 1.52
Insumo | 00037372 | SINAPI | EXAMES - HORISTA (COLETADO CAIXA - ENCARGOS COMPLEMENTARES) | Outros |  | H | 1 | 0 | 1.31 | 1.31
Insumo | 00037373 | SINAPI | SEGURO - HORISTA (COLETADO CAIXA - ENCARGOS COMPLEMENTARES) | Taxas |  | H | 1 | 0 | 0.11 | 0.11
Insumo | 00043461 | SINAPI | FERRAMENTAS - FAMILIA ENCANADOR - HORISTA (ENCARGOS COMPLEMENTARES - COLETADO CAIXA) | Equipamento |  | H | 1 | 0 | 0.42 | 0.42
Insumo | 00043485 | SINAPI | EPI - FAMILIA ENCANADOR - HORISTA (ENCARGOS COMPLEMENTARES - COLETADO CAIXA) | Equipamento |  | H | 1 | 0 | 1.06 | 1.06
|  |  |  | MO sem LS => | 11.2132 | LS => | 12.35 | MO com LS => | 23.56
|  |  |  | Valor do BDI => | 7.14 |  | Valor com BDI => |  | 39.41
| Código | Banco | Descrição | Tipo |  | Und | Quant. | Porcent. | Valor Unit | Total
Composição | 10592 | ORSE | Encargos Complementares - Cabista | Provisórios |  | h | 1 |  | 3.72 | 3.72
Insumo | 158 | ORSE | Almoço (Participação do empregador) un | Material |  | un | 0.1018 | 0 | 14 | 1.42
Insumo | 941 | ORSE | Fardamento com mangas curta un | Material |  | un | 0.0015 | 0 | 193.04 | 0.28
Insumo | 1651 | ORSE | Óculos branco proteção pr | Material |  | pr | 0.0008 | 0 | 6 | 0
Insumo | 2378 | ORSE | Vale transporte un | Material |  | un | 0.0654 | 0 | 4.5 | 0.29
Insumo | 10362 | ORSE | Seguro de vida e acidente em grupo un | Serviços |  | un | 0.0045 | 0 | 12.54 | 0.05
Insumo | 10492 | ORSE | Cesta Básica un | Material |  | un | 0.0045 | 0 | 205 | 0.92
Insumo | 10517 | ORSE | Exames admissionais/demissionais (checkup) cj | Serviços |  | cj | 0.0004 | 0 | 300 | 0.12
Insumo | 10579 | ORSE | Chave de fenda chata 30 cm un | Material |  | un | 0.0002 | 0 | 26.89 | 0
Insumo | 10596 | ORSE | Protetor auricular un | Material |  | un | 0.0045 | 0 | 4.81 | 0.02
Insumo | 10599 | ORSE | Protetor solar fps 30 com 120ml un | Material |  | un | 0.0018 | 0 | 18 | 0.03
Insumo | 10761 | ORSE | Refeição - café da manhã ( café com leite e dois pães com manteiga) un | Serviços |  | un | 0.1018 | 0 | 5 | 0.5
Insumo | 11240 | ORSE | Alicate com isolamento un | Material |  | un | 0.0002 | 0 | 47.69 | 0
Insumo | 11241 | ORSE | Alicate volt-amperimetro un | Material |  | un | 0.0002 | 0 | 140 | 0.02
Insumo | 11242 | ORSE | Chave inglesa 12" un | Material |  | un | 0.0001 | 0 | 44 | 0
Insumo | 00012892/SINAPI | ORSE | Luva raspa de couro, cano curto (punho *7* cm) | Material |  | par | 0.0023 | 0 | 10.87 | 0.02
Insumo | 00012893/SINAPI | ORSE | Bota de seguranca com biqueira de aco e colarinho acolchoado | Material |  | par | 0.0007 | 0 | 73.93 | 0.05
Insumo | 00012894/SINAPI | ORSE | Capa para chuva em pvc com forro de poliester, com capuz (amarela ou azul) | Material |  | un | 0.0002 | 0 | 20.11 | 0
Insumo | 00012895/SINAPI | ORSE | Capacete de seguranca aba frontal com suspensao de polietileno, sem jugular (classe b) | Material |  | un | 0.0006 | 0 | 13.5 | 0
|  |  |  | MO sem LS => | 0 | LS => | 0 | MO com LS => | 0
|  |  |  | Valor do BDI => | 0.84 |  | Valor com BDI => |  | 4.56
| Código | Banco | Descrição | Tipo |  | Und | Quant. | Porcent. | Valor Unit | Total
Composição | 10552 | ORSE | Encargos Complementares - Eletricista | Provisórios |  | h | 1 |  | 3.72 | 3.72
Insumo | 158 | ORSE | Almoço (Participação do empregador) un | Material |  | un | 0.1018 | 0 | 14 | 1.42
Insumo | 941 | ORSE | Fardamento com mangas curta un | Material |  | un | 0.0015 | 0 | 193.04 | 0.28
Insumo | 1651 | ORSE | Óculos branco proteção pr | Material |  | pr | 0.0008 | 0 | 6 | 0
Insumo | 2378 | ORSE | Vale transporte un | Material |  | un | 0.0654 | 0 | 4.5 | 0.29
Insumo | 10362 | ORSE | Seguro de vida e acidente em grupo un | Serviços |  | un | 0.0045 | 0 | 12.54 | 0.05
Insumo | 10492 | ORSE | Cesta Básica un | Material |  | un | 0.0045 | 0 | 205 | 0.92
Insumo | 10517 | ORSE | Exames admissionais/demissionais (checkup) cj | Serviços |  | cj | 0.0004 | 0 | 300 | 0.12
Insumo | 10579 | ORSE | Chave de fenda chata 30 cm un | Material |  | un | 0.0002 | 0 | 26.89 | 0
Insumo | 10596 | ORSE | Protetor auricular un | Material |  | un | 0.0045 | 0 | 4.81 | 0.02
Insumo | 10599 | ORSE | Protetor solar fps 30 com 120ml un | Material |  | un | 0.0018 | 0 | 18 | 0.03
Insumo | 10761 | ORSE | Refeição - café da manhã ( café com leite e dois pães com manteiga) un | Serviços |  | un | 0.1018 | 0 | 5 | 0.5
Insumo | 11240 | ORSE | Alicate com isolamento un | Material |  | un | 0.0002 | 0 | 47.69 | 0
Insumo | 11241 | ORSE | Alicate volt-amperimetro un | Material |  | un | 0.0002 | 0 | 140 | 0.02
Insumo | 11242 | ORSE | Chave inglesa 12" un | Material |  | un | 0.0001 | 0 | 44 | 0
Insumo | 00012892/SINAPI | ORSE | Luva raspa de couro, cano curto (punho *7* cm) | Material |  | par | 0.0023 | 0 | 10.87 | 0.02
Insumo | 00012893/SINAPI | ORSE | Bota de seguranca com biqueira de aco e colarinho acolchoado | Material |  | par | 0.0007 | 0 | 73.93 | 0.05
Insumo | 00012894/SINAPI | ORSE | Capa para chuva em pvc com forro de poliester, com capuz (amarela ou azul) | Material |  | un | 0.0002 | 0 | 20.11 | 0
Insumo | 00012895/SINAPI | ORSE | Capacete de seguranca aba frontal com suspensao de polietileno, sem jugular (classe b) | Material |  | un | 0.0006 | 0 | 13.5 | 0
|  |  |  | MO sem LS => | 0 | LS => | 0 | MO com LS => | 0
|  |  |  | Valor do BDI => | 0.84 |  | Valor com BDI => |  | 4.56
| Código | Banco | Descrição | Tipo |  | Und | Quant. | Porcent. | Valor Unit | Total
Composição | 10605 | ORSE | Encargos Complementares - Montador | Provisórios |  | h | 1 |  | 4.56 | 4.56
Insumo | 158 | ORSE | Almoço (Participação do empregador) un | Material |  | un | 0.1018 | 0 | 14 | 1.42
Insumo | 941 | ORSE | Fardamento com mangas curta un | Material |  | un | 0.0015 | 0 | 193.04 | 0.28
Insumo | 1651 | ORSE | Óculos branco proteção pr | Material |  | pr | 0.0008 | 0 | 6 | 0
Insumo | 2378 | ORSE | Vale transporte un | Material |  | un | 0.0654 | 0 | 4.5 | 0.29
Insumo | 10362 | ORSE | Seguro de vida e acidente em grupo un | Serviços |  | un | 0.0045 | 0 | 12.54 | 0.05
Insumo | 10492 | ORSE | Cesta Básica un | Material |  | un | 0.0045 | 0 | 205 | 0.92
Insumo | 10517 | ORSE | Exames admissionais/demissionais (checkup) cj | Serviços |  | cj | 0.0004 | 0 | 300 | 0.12
Insumo | 10596 | ORSE | Protetor auricular un | Material |  | un | 0.0045 | 0 | 4.81 | 0.02
Insumo | 10599 | ORSE | Protetor solar fps 30 com 120ml un | Material |  | un | 0.0018 | 0 | 18 | 0.03
Insumo | 10761 | ORSE | Refeição - café da manhã ( café com leite e dois pães com manteiga) un | Serviços |  | un | 0.1018 | 0 | 5 | 0.5
Insumo | 11270 | ORSE | Martelo de solda do tipo picareta, cabo de madeira, 300x0,4x0,5mm un | Material |  | un | 0.0003 | 0 | 44.02 | 0.01
Insumo | 11271 | ORSE | Talhadeira com punho de proteção 22 x225mm ref.207206BR Belzer un | Material |  | un | 0.0001 | 0 | 61.45 | 0
Insumo | 11272 | ORSE | Alicate Climpador ( cripador ) un | Material |  | un | 0.0001 | 0 | 212.34 | 0.02
Insumo | 11273 | ORSE | Esquadro de alumínio para soldagem de peças, com duas morsas, 35 x 35 x 4,5cm, marca Black Jack un | Material |  | un | 0.0002 | 0 | 223.29 | 0.04
Insumo | 11274 | ORSE | Grampo de de aperto rápido 16" Ref. 60987 Beltools un | Material |  | un | 0.0003 | 0 | 19.17 | 0
Insumo | 11275 | ORSE | Alicate de pressão 11" un | Material |  | un | 0.0002 | 0 | 136.13 | 0.02
Insumo | 11276 | ORSE | Alicate de pressão para solda tipo U, para apertar chapas, tiras e qualquer tipo de perfil. Niquelado, mordentes reforçados em aço laminadao. Corpo em chapa dobrada extra-reforçada e rebites de aço, 11" (280mm). Ref. 138 Gedore. un | Material |  | un | 0.0002 | 0 | 169.93 | 0.03
Insumo | 11277 | ORSE | Alicate de pressão para solda de chapa 18" (460mm), Ref.138 Z Gedore un | Material |  | un | 0.0002 | 0 | 202.75 | 0.04
Insumo | 11278 | ORSE | Alicate diagonal para corte rente 5" a 8" un | Material |  | un | 0.0002 | 0 | 31.98 | 0
Insumo | 11279 | ORSE | Alicate para anéis de pistão capacidade 50-100mm. ref.44044101 Tramontina ou similar un | Material |  | un | 0.0002 | 0 | 216.85 | 0.04
Insumo | 11280 | ORSE | Chave Inglesa 15" ref. 012418012 carbografite un | Material |  | un | 0.0002 | 0 | 60.5 | 0.01
Insumo | 11281 | ORSE | Bolsa de lona para ferramentas 40 x 30 x 20cm un | Material |  | un | 0.0008 | 0 | 357.49 | 0.28
Insumo | 11282 | ORSE | Esmerilhadeira angular elétrico portátil 4 1/2" - 1000 watts - ref. G1000kB2 Black e Decker un | Material |  | un | 0.0002 | 0 | 362 | 0.07
Insumo | 11283 | ORSE | Selador horizontal para fita de aço 1" un | Material |  | un | 0.0001 | 0 | 732.17 | 0.07
Insumo | 11284 | ORSE | Cavalete de ferro nº 1 un | Material |  | un | 0.0002 | 0 | 123.1 | 0.02
Insumo | 11285 | ORSE | Fonte inversora de solda WMI 140ED 220V - BAMBOZZI - WMI- 140ED un | Material |  | un | 0.0001 | 0 | 930 | 0.09
Insumo | 11286 | ORSE | Macariço de solda Ref. CG201 código 010414410 carbografite un | Material |  | un | 0.0003 | 0 | 406.6 | 0.12
Insumo | 00012892/SINAPI | ORSE | Luva raspa de couro, cano curto (punho *7* cm) | Material |  | par | 0.0023 | 0 | 10.87 | 0.02
Insumo | 00012893/SINAPI | ORSE | Bota de seguranca com biqueira de aco e colarinho acolchoado | Material |  | par | 0.0008 | 0 | 73.93 | 0.05
Insumo | 00012894/SINAPI | ORSE | Capa para chuva em pvc com forro de poliester, com capuz (amarela ou azul) | Material |  | un | 0.0002 | 0 | 20.11 | 0
Insumo | 00012895/SINAPI | ORSE | Capacete de seguranca aba frontal com suspensao de polietileno, sem jugular (classe b) | Material |  | un | 0.0006 | 0 | 13.5 | 0
|  |  |  | MO sem LS => | 0 | LS => | 0 | MO com LS => | 0
|  |  |  | Valor do BDI => | 1.04 |  | Valor com BDI => |  | 5.6
| Código | Banco | Descrição | Tipo |  | Und | Quant. | Porcent. | Valor Unit | Total
Composição | 10549 | ORSE | Encargos Complementares - Servente | Provisórios |  | h | 1 |  | 3.86 | 3.86
Insumo | 158 | ORSE | Almoço (Participação do empregador) un | Material |  | un | 0.1018 | 0 | 14 | 1.42
Insumo | 941 | ORSE | Fardamento com mangas curta un | Material |  | un | 0.0015 | 0 | 193.04 | 0.28
Insumo | 1651 | ORSE | Óculos branco proteção pr | Material |  | pr | 0.0008 | 0 | 6 | 0
Insumo | 2378 | ORSE | Vale transporte un | Material |  | un | 0.0941 | 0 | 4.5 | 0.42
Insumo | 4728 | ORSE | Talhadeira chata 10" Talhadeira chara 10" un | Material |  | un | 0.0003 | 0 | 18.58 | 0
Insumo | 4729 | ORSE | Marreta 1 kg com cabo un | Material |  | un | 0.0001 | 0 | 39.5 | 0
Insumo | 10362 | ORSE | Seguro de vida e acidente em grupo un | Serviços |  | un | 0.0045 | 0 | 12.54 | 0.05
Insumo | 10492 | ORSE | Cesta Básica un | Material |  | un | 0.0045 | 0 | 205 | 0.92
Insumo | 10517 | ORSE | Exames admissionais/demissionais (checkup) cj | Serviços |  | cj | 0.0004 | 0 | 300 | 0.12
Insumo | 10596 | ORSE | Protetor auricular un | Material |  | un | 0.0045 | 0 | 4.81 | 0.02
Insumo | 10599 | ORSE | Protetor solar fps 30 com 120ml un | Material |  | un | 0.0018 | 0 | 18 | 0.03
Insumo | 10761 | ORSE | Refeição - café da manhã ( café com leite e dois pães com manteiga) un | Serviços |  | un | 0.1018 | 0 | 5 | 0.5
Insumo | 10788 | ORSE | Pá quadrada un | Material |  | un | 0.0002 | 0 | 36.9 | 0
Insumo | 00002711/SINAPI | ORSE | Carrinho de mao, em aco, com capacidade de *45 a 65* l / *100* kg, pneu com camara | Material |  | un | 0.0002 | 0 | 183 | 0.03
Insumo | 00012892/SINAPI | ORSE | Luva raspa de couro, cano curto (punho *7* cm) | Material |  | par | 0.0023 | 0 | 10.87 | 0.02
Insumo | 00012893/SINAPI | ORSE | Bota de seguranca com biqueira de aco e colarinho acolchoado | Material |  | par | 0.0008 | 0 | 73.93 | 0.05
Insumo | 00012894/SINAPI | ORSE | Capa para chuva em pvc com forro de poliester, com capuz (amarela ou azul) | Material |  | un | 0.0002 | 0 | 20.11 | 0
Insumo | 00012895/SINAPI | ORSE | Capacete de seguranca aba frontal com suspensao de polietileno, sem jugular (classe b) | Material |  | un | 0.0006 | 0 | 13.5 | 0
|  |  |  | MO sem LS => | 0 | LS => | 0 | MO com LS => | 0
|  |  |  | Valor do BDI => | 0.87 |  | Valor com BDI => |  | 4.73
| Código | Banco | Descrição | Tipo |  | Und | Quant. | Porcent. | Valor Unit | Total
Composição | 91170 | SINAPI | FIXAÇÃO DE TUBOS HORIZONTAIS DE PVC ÁGUA, PVC ESGOTO, PVC ÁGUA PLUVIAL, CPVC, PPR, COBRE OU AÇO, DIÂMETROS MENORES OU IGUAIS A 40 MM, COM ABRAÇADEIRA METÁLICA RÍGIDA TIPO U PERFIL 1 1/4", FIXADA EM PERFILADO EM LAJE. AF_09/2023_PS | Rasgos e Fixações |  | M | 1 |  | 10.59 | 10.59
Composição Auxiliar | 88248 | SINAPI | AUXILIAR DE ENCANADOR OU BOMBEIRO HIDRÁULICO COM ENCARGOS COMPLEMENTARES | Livro SINAPI: Cálculos e Parâmetros |  | H | 0.048 | 0 | 25.57 | 1.22
Composição Auxiliar | 88267 | SINAPI | ENCANADOR OU BOMBEIRO HIDRÁULICO COM ENCARGOS COMPLEMENTARES | Livro SINAPI: Cálculos e Parâmetros |  | H | 0.2114 | 0 | 32.27 | 6.82
Insumo | 00039140 | SINAPI | ABRACADEIRA EM ACO PARA AMARRACAO DE ELETRODUTOS, TIPO U SIMPLES, COM 1 1/4" | Material |  | UN | 1.7857 | 0 | 1.43 | 2.55
|  |  |  | MO sem LS => | 2.7509 | LS => | 3.03 | MO com LS => | 5.78
|  |  |  | Valor do BDI => | 2.33 |  | Valor com BDI => |  | 12.92
| Código | Banco | Descrição | Tipo |  | Und | Quant. | Porcent. | Valor Unit | Total
Composição | 88269 | SINAPI | GESSEIRO COM ENCARGOS COMPLEMENTARES | Livro SINAPI: Cálculos e Parâmetros |  | H | 1 |  | 32.61 | 32.61
Composição Auxiliar | 95337 | SINAPI | CURSO DE CAPACITAÇÃO PARA GESSEIRO (ENCARGOS COMPLEMENTARES) - HORISTA | Livro SINAPI: Cálculos e Parâmetros |  | H | 1 | 0 | 0.26 | 0.26
Insumo | 00012872 | SINAPI | GESSEIRO (HORISTA) | Mão de Obra |  | H | 1 | 0 | 23.15 | 23.15
Insumo | 00037370 | SINAPI | ALIMENTACAO - HORISTA (COLETADO CAIXA - ENCARGOS COMPLEMENTARES) | Outros |  | H | 1 | 0 | 4.29 | 4.29
Insumo | 00037371 | SINAPI | TRANSPORTE - HORISTA (COLETADO CAIXA - ENCARGOS COMPLEMENTARES) | Serviços |  | H | 1 | 0 | 1.52 | 1.52
Insumo | 00037372 | SINAPI | EXAMES - HORISTA (COLETADO CAIXA - ENCARGOS COMPLEMENTARES) | Outros |  | H | 1 | 0 | 1.31 | 1.31
Insumo | 00037373 | SINAPI | SEGURO - HORISTA (COLETADO CAIXA - ENCARGOS COMPLEMENTARES) | Taxas |  | H | 1 | 0 | 0.11 | 0.11
Insumo | 00043465 | SINAPI | FERRAMENTAS - FAMILIA PEDREIRO - HORISTA (ENCARGOS COMPLEMENTARES - COLETADO CAIXA) | Equipamento |  | H | 1 | 0 | 0.71 | 0.71
Insumo | 00043489 | SINAPI | EPI - FAMILIA PEDREIRO - HORISTA (ENCARGOS COMPLEMENTARES - COLETADO CAIXA) | Equipamento |  | H | 1 | 0 | 1.26 | 1.26
|  |  |  | MO sem LS => | 11.1418 | LS => | 12.27 | MO com LS => | 23.41
|  |  |  | Valor do BDI => | 7.21 |  | Valor com BDI => |  | 39.82
| Código | Banco | Descrição | Tipo |  | Und | Quant. | Porcent. | Valor Unit | Total
Composição | 89267 | SINAPI | GUINDASTE HIDRÁULICO AUTOPROPELIDO, COM LANÇA TELESCÓPICA 28,80 M, CAPACIDADE MÁXIMA 30 T, POTÊNCIA 97 KW, TRAÇÃO 4 X 4 - DEPRECIAÇÃO. AF_11/2014 | Depreciação, Juros, Impostos e Seguros, Manutenção e Materiais na Operação dos Equipamentos |  | H | 1 |  | 51.81 | 51.81
Insumo | 00044475 | SINAPI | GUINDASTE HIDRAULICO AUTOPROPELIDO, COM LANCA TELESCOPICA 28,80 M, CAPACIDADE MAXIMA 30 T, POTENCIA 97 KW, TRACAO 4 X 4 | Equipamento para Aquisição Permanente |  | UN | 4e-05 | 0 | 1295335.74 | 51.81
|  |  |  | MO sem LS => | 0 | LS => | 0 | MO com LS => | 0
|  |  |  | Valor do BDI => | 11.51 |  | Valor com BDI => |  | 63.32
| Código | Banco | Descrição | Tipo |  | Und | Quant. | Porcent. | Valor Unit | Total
Composição | 89269 | SINAPI | GUINDASTE HIDRÁULICO AUTOPROPELIDO, COM LANÇA TELESCÓPICA 28,80 M, CAPACIDADE MÁXIMA 30 T, POTÊNCIA 97 KW, TRAÇÃO 4 X 4 - IMPOSTOS E SEGUROS. AF_11/2014 | Depreciação, Juros, Impostos e Seguros, Manutenção e Materiais na Operação dos Equipamentos |  | H | 1 |  | 7.38 | 7.38
Insumo | 00044475 | SINAPI | GUINDASTE HIDRAULICO AUTOPROPELIDO, COM LANCA TELESCOPICA 28,80 M, CAPACIDADE MAXIMA 30 T, POTENCIA 97 KW, TRACAO 4 X 4 | Equipamento para Aquisição Permanente |  | UN | 5.7e-06 | 0 | 1295335.74 | 7.38
|  |  |  | MO sem LS => | 0 | LS => | 0 | MO com LS => | 0
|  |  |  | Valor do BDI => | 1.64 |  | Valor com BDI => |  | 9.02
| Código | Banco | Descrição | Tipo |  | Und | Quant. | Porcent. | Valor Unit | Total
Composição | 89268 | SINAPI | GUINDASTE HIDRÁULICO AUTOPROPELIDO, COM LANÇA TELESCÓPICA 28,80 M, CAPACIDADE MÁXIMA 30 T, POTÊNCIA 97 KW, TRAÇÃO 4 X 4 - JUROS. AF_11/2014 | Depreciação, Juros, Impostos e Seguros, Manutenção e Materiais na Operação dos Equipamentos |  | H | 1 |  | 18.26 | 18.26
Insumo | 00044475 | SINAPI | GUINDASTE HIDRAULICO AUTOPROPELIDO, COM LANCA TELESCOPICA 28,80 M, CAPACIDADE MAXIMA 30 T, POTENCIA 97 KW, TRACAO 4 X 4 | Equipamento para Aquisição Permanente |  | UN | 1.41e-05 | 0 | 1295335.74 | 18.26
|  |  |  | MO sem LS => | 0 | LS => | 0 | MO com LS => | 0
|  |  |  | Valor do BDI => | 4.06 |  | Valor com BDI => |  | 22.32
| Código | Banco | Descrição | Tipo |  | Und | Quant. | Porcent. | Valor Unit | Total
Composição | 89270 | SINAPI | GUINDASTE HIDRÁULICO AUTOPROPELIDO, COM LANÇA TELESCÓPICA 28,80 M, CAPACIDADE MÁXIMA 30 T, POTÊNCIA 97 KW, TRAÇÃO 4 X 4 - MANUTENÇÃO. AF_11/2014 | Depreciação, Juros, Impostos e Seguros, Manutenção e Materiais na Operação dos Equipamentos |  | H | 1 |  | 83.29 | 83.29
Insumo | 00044475 | SINAPI | GUINDASTE HIDRAULICO AUTOPROPELIDO, COM LANCA TELESCOPICA 28,80 M, CAPACIDADE MAXIMA 30 T, POTENCIA 97 KW, TRACAO 4 X 4 | Equipamento para Aquisição Permanente |  | UN | 6.43e-05 | 0 | 1295335.74 | 83.29
|  |  |  | MO sem LS => | 0 | LS => | 0 | MO com LS => | 0
|  |  |  | Valor do BDI => | 18.51 |  | Valor com BDI => |  | 101.8
| Código | Banco | Descrição | Tipo |  | Und | Quant. | Porcent. | Valor Unit | Total
Composição | 89271 | SINAPI | GUINDASTE HIDRÁULICO AUTOPROPELIDO, COM LANÇA TELESCÓPICA 28,80 M, CAPACIDADE MÁXIMA 30 T, POTÊNCIA 97 KW, TRAÇÃO 4 X 4 - MATERIAIS NA OPERAÇÃO. AF_11/2014 | Depreciação, Juros, Impostos e Seguros, Manutenção e Materiais na Operação dos Equipamentos |  | H | 1 |  | 34.04 | 34.04
Insumo | 00004221 | SINAPI | OLEO DIESEL COMBUSTIVEL COMUM METROPOLITANO S-10 OU S-500 | Material |  | L | 4.85 | 0 | 7.02 | 34.04
|  |  |  | MO sem LS => | 0 | LS => | 0 | MO com LS => | 0
|  |  |  | Valor do BDI => | 7.56 |  | Valor com BDI => |  | 41.6
| Código | Banco | Descrição | Tipo |  | Und | Quant. | Porcent. | Valor Unit | Total
Composição | 88270 | SINAPI | IMPERMEABILIZADOR COM ENCARGOS COMPLEMENTARES | Livro SINAPI: Cálculos e Parâmetros |  | H | 1 |  | 32.84 | 32.84
Composição Auxiliar | 95338 | SINAPI | CURSO DE CAPACITAÇÃO PARA IMPERMEABILIZADOR (ENCARGOS COMPLEMENTARES) - HORISTA | Livro SINAPI: Cálculos e Parâmetros |  | H | 1 | 0 | 0.49 | 0.49
Insumo | 00012873 | SINAPI | IMPERMEABILIZADOR (HORISTA) | Mão de Obra |  | H | 1 | 0 | 23.15 | 23.15
Insumo | 00037370 | SINAPI | ALIMENTACAO - HORISTA (COLETADO CAIXA - ENCARGOS COMPLEMENTARES) | Outros |  | H | 1 | 0 | 4.29 | 4.29
Insumo | 00037371 | SINAPI | TRANSPORTE - HORISTA (COLETADO CAIXA - ENCARGOS COMPLEMENTARES) | Serviços |  | H | 1 | 0 | 1.52 | 1.52
Insumo | 00037372 | SINAPI | EXAMES - HORISTA (COLETADO CAIXA - ENCARGOS COMPLEMENTARES) | Outros |  | H | 1 | 0 | 1.31 | 1.31
Insumo | 00037373 | SINAPI | SEGURO - HORISTA (COLETADO CAIXA - ENCARGOS COMPLEMENTARES) | Taxas |  | H | 1 | 0 | 0.11 | 0.11
Insumo | 00043465 | SINAPI | FERRAMENTAS - FAMILIA PEDREIRO - HORISTA (ENCARGOS COMPLEMENTARES - COLETADO CAIXA) | Equipamento |  | H | 1 | 0 | 0.71 | 0.71
Insumo | 00043489 | SINAPI | EPI - FAMILIA PEDREIRO - HORISTA (ENCARGOS COMPLEMENTARES - COLETADO CAIXA) | Equipamento |  | H | 1 | 0 | 1.26 | 1.26
|  |  |  | MO sem LS => | 11.2512 | LS => | 12.39 | MO com LS => | 23.64
|  |  |  | Valor do BDI => | 7.26 |  | Valor com BDI => |  | 40.1
| Código | Banco | Descrição | Tipo |  | Und | Quant. | Porcent. | Valor Unit | Total
Composição | 88275 | SINAPI | MECÃNICO DE EQUIPAMENTOS PESADOS COM ENCARGOS COMPLEMENTARES | Livro SINAPI: Cálculos e Parâmetros |  | H | 1 |  | 37.61 | 37.61
Composição Auxiliar | 95342 | SINAPI | CURSO DE CAPACITAÇÃO PARA MECÂNICO DE EQUIPAMENTOS PESADOS (ENCARGOS COMPLEMENTARES) - HORISTA | Livro SINAPI: Cálculos e Parâmetros |  | H | 1 | 0 | 0.24 | 0.24
Insumo | 00004058 | SINAPI | MECANICO DE EQUIPAMENTOS PESADOS | Mão de Obra |  | H | 1 | 0 | 29.32 | 29.32
Insumo | 00037370 | SINAPI | ALIMENTACAO - HORISTA (COLETADO CAIXA - ENCARGOS COMPLEMENTARES) | Outros |  | H | 1 | 0 | 4.29 | 4.29
Insumo | 00037371 | SINAPI | TRANSPORTE - HORISTA (COLETADO CAIXA - ENCARGOS COMPLEMENTARES) | Serviços |  | H | 1 | 0 | 1.52 | 1.52
Insumo | 00037372 | SINAPI | EXAMES - HORISTA (COLETADO CAIXA - ENCARGOS COMPLEMENTARES) | Outros |  | H | 1 | 0 | 1.31 | 1.31
Insumo | 00037373 | SINAPI | SEGURO - HORISTA (COLETADO CAIXA - ENCARGOS COMPLEMENTARES) | Taxas |  | H | 1 | 0 | 0.11 | 0.11
Insumo | 00043464 | SINAPI | FERRAMENTAS - FAMILIA OPERADOR ESCAVADEIRA - HORISTA (ENCARGOS COMPLEMENTARES - COLETADO CAIXA) | Equipamento |  | H | 1 | 0 | 0.03 | 0.03
Insumo | 00043488 | SINAPI | EPI - FAMILIA OPERADOR ESCAVADEIRA - HORISTA (ENCARGOS COMPLEMENTARES - COLETADO CAIXA) | Equipamento |  | H | 1 | 0 | 0.79 | 0.79
|  |  |  | MO sem LS => | 14.0688 | LS => | 15.49 | MO com LS => | 29.56
|  |  |  | Valor do BDI => | 8.32 |  | Valor com BDI => |  | 45.93
| Código | Banco | Descrição | Tipo |  | Und | Quant. | Porcent. | Valor Unit | Total
Composição | 88278 | SINAPI | MONTADOR DE ESTRUTURAS METÁLICAS COM ENCARGOS COMPLEMENTARES | Livro SINAPI: Cálculos e Parâmetros |  | H | 1 |  | 26.91 | 26.91
Composição Auxiliar | 95344 | SINAPI | CURSO DE CAPACITAÇÃO PARA MONTADOR DE ESTRUTURA METÁLICA (ENCARGOS COMPLEMENTARES) - HORISTA | Livro SINAPI: Cálculos e Parâmetros |  | H | 1 | 0 | 0.21 | 0.21
Insumo | 00037370 | SINAPI | ALIMENTACAO - HORISTA (COLETADO CAIXA - ENCARGOS COMPLEMENTARES) | Outros |  | H | 1 | 0 | 4.29 | 4.29
Insumo | 00037371 | SINAPI | TRANSPORTE - HORISTA (COLETADO CAIXA - ENCARGOS COMPLEMENTARES) | Serviços |  | H | 1 | 0 | 1.52 | 1.52
Insumo | 00037372 | SINAPI | EXAMES - HORISTA (COLETADO CAIXA - ENCARGOS COMPLEMENTARES) | Outros |  | H | 1 | 0 | 1.31 | 1.31
Insumo | 00037373 | SINAPI | SEGURO - HORISTA (COLETADO CAIXA - ENCARGOS COMPLEMENTARES) | Taxas |  | H | 1 | 0 | 0.11 | 0.11
Insumo | 00043464 | SINAPI | FERRAMENTAS - FAMILIA OPERADOR ESCAVADEIRA - HORISTA (ENCARGOS COMPLEMENTARES - COLETADO CAIXA) | Equipamento |  | H | 1 | 0 | 0.03 | 0.03
Insumo | 00043488 | SINAPI | EPI - FAMILIA OPERADOR ESCAVADEIRA - HORISTA (ENCARGOS COMPLEMENTARES - COLETADO CAIXA) | Equipamento |  | H | 1 | 0 | 0.79 | 0.79
Insumo | 00044497 | SINAPI | MONTADOR DE ESTRUTURAS METALICAS HORISTA | Mão de Obra |  | H | 1 | 0 | 18.65 | 18.65
|  |  |  | MO sem LS => | 8.9763 | LS => | 9.88 | MO com LS => | 18.86
|  |  |  | Valor do BDI => | 5.94 |  | Valor com BDI => |  | 32.85
| Código | Banco | Descrição | Tipo |  | Und | Quant. | Porcent. | Valor Unit | Total
Composição | 88282 | SINAPI | MOTORISTA DE CAMINHÃO COM ENCARGOS COMPLEMENTARES | Livro SINAPI: Cálculos e Parâmetros |  | H | 1 |  | 31.31 | 31.31
Composição Auxiliar | 95347 | SINAPI | CURSO DE CAPACITAÇÃO PARA MOTORISTA DE CAMINHÃO (ENCARGOS COMPLEMENTARES) - HORISTA | Livro SINAPI: Cálculos e Parâmetros |  | H | 1 | 0 | 0.11 | 0.11
Insumo | 00004093 | SINAPI | MOTORISTA DE CAMINHAO (HORISTA) | Mão de Obra |  | H | 1 | 0 | 23.15 | 23.15
Insumo | 00037370 | SINAPI | ALIMENTACAO - HORISTA (COLETADO CAIXA - ENCARGOS COMPLEMENTARES) | Outros |  | H | 1 | 0 | 4.29 | 4.29
Insumo | 00037371 | SINAPI | TRANSPORTE - HORISTA (COLETADO CAIXA - ENCARGOS COMPLEMENTARES) | Serviços |  | H | 1 | 0 | 1.52 | 1.52
Insumo | 00037372 | SINAPI | EXAMES - HORISTA (COLETADO CAIXA - ENCARGOS COMPLEMENTARES) | Outros |  | H | 1 | 0 | 1.31 | 1.31
Insumo | 00037373 | SINAPI | SEGURO - HORISTA (COLETADO CAIXA - ENCARGOS COMPLEMENTARES) | Taxas |  | H | 1 | 0 | 0.11 | 0.11
Insumo | 00043464 | SINAPI | FERRAMENTAS - FAMILIA OPERADOR ESCAVADEIRA - HORISTA (ENCARGOS COMPLEMENTARES - COLETADO CAIXA) | Equipamento |  | H | 1 | 0 | 0.03 | 0.03
Insumo | 00043488 | SINAPI | EPI - FAMILIA OPERADOR ESCAVADEIRA - HORISTA (ENCARGOS COMPLEMENTARES - COLETADO CAIXA) | Equipamento |  | H | 1 | 0 | 0.79 | 0.79
|  |  |  | MO sem LS => | 11.0704 | LS => | 12.19 | MO com LS => | 23.26
|  |  |  | Valor do BDI => | 6.92 |  | Valor com BDI => |  | 38.23
| Código | Banco | Descrição | Tipo |  | Und | Quant. | Porcent. | Valor Unit | Total
Composição | 88296 | SINAPI | OPERADOR DE GUINDASTE COM ENCARGOS COMPLEMENTARES | Livro SINAPI: Cálculos e Parâmetros |  | H | 1 |  | 27.45 | 27.45
Composição Auxiliar | 95359 | SINAPI | CURSO DE CAPACITAÇÃO PARA OPERADOR DE GUINDASTE (ENCARGOS COMPLEMENTARES) - HORISTA | Livro SINAPI: Cálculos e Parâmetros |  | H | 1 | 0 | 0.31 | 0.31
Insumo | 00004254 | SINAPI | OPERADOR DE GUINDASTE (HORISTA) | Mão de Obra |  | H | 1 | 0 | 19.09 | 19.09
Insumo | 00037370 | SINAPI | ALIMENTACAO - HORISTA (COLETADO CAIXA - ENCARGOS COMPLEMENTARES) | Outros |  | H | 1 | 0 | 4.29 | 4.29
Insumo | 00037371 | SINAPI | TRANSPORTE - HORISTA (COLETADO CAIXA - ENCARGOS COMPLEMENTARES) | Serviços |  | H | 1 | 0 | 1.52 | 1.52
Insumo | 00037372 | SINAPI | EXAMES - HORISTA (COLETADO CAIXA - ENCARGOS COMPLEMENTARES) | Outros |  | H | 1 | 0 | 1.31 | 1.31
Insumo | 00037373 | SINAPI | SEGURO - HORISTA (COLETADO CAIXA - ENCARGOS COMPLEMENTARES) | Taxas |  | H | 1 | 0 | 0.11 | 0.11
Insumo | 00043464 | SINAPI | FERRAMENTAS - FAMILIA OPERADOR ESCAVADEIRA - HORISTA (ENCARGOS COMPLEMENTARES - COLETADO CAIXA) | Equipamento |  | H | 1 | 0 | 0.03 | 0.03
Insumo | 00043488 | SINAPI | EPI - FAMILIA OPERADOR ESCAVADEIRA - HORISTA (ENCARGOS COMPLEMENTARES - COLETADO CAIXA) | Equipamento |  | H | 1 | 0 | 0.79 | 0.79
|  |  |  | MO sem LS => | 9.2333 | LS => | 10.17 | MO com LS => | 19.4
|  |  |  | Valor do BDI => | 6.06 |  | Valor com BDI => |  | 33.51
| Código | Banco | Descrição | Tipo |  | Und | Quant. | Porcent. | Valor Unit | Total
Composição | 88297 | SINAPI | OPERADOR DE MÁQUINAS E EQUIPAMENTOS COM ENCARGOS COMPLEMENTARES | Livro SINAPI: Cálculos e Parâmetros |  | H | 1 |  | 27.36 | 27.36
Composição Auxiliar | 95360 | SINAPI | CURSO DE CAPACITAÇÃO PARA OPERADOR DE MÁQUINAS E EQUIPAMENTOS (ENCARGOS COMPLEMENTARES) - HORISTA | Livro SINAPI: Cálculos e Parâmetros |  | H | 1 | 0 | 0.22 | 0.22
Insumo | 00004230 | SINAPI | OPERADOR DE MAQUINAS E TRATORES DIVERSOS (TERRAPLANAGEM) | Mão de Obra |  | H | 1 | 0 | 19.09 | 19.09
Insumo | 00037370 | SINAPI | ALIMENTACAO - HORISTA (COLETADO CAIXA - ENCARGOS COMPLEMENTARES) | Outros |  | H | 1 | 0 | 4.29 | 4.29
Insumo | 00037371 | SINAPI | TRANSPORTE - HORISTA (COLETADO CAIXA - ENCARGOS COMPLEMENTARES) | Serviços |  | H | 1 | 0 | 1.52 | 1.52
Insumo | 00037372 | SINAPI | EXAMES - HORISTA (COLETADO CAIXA - ENCARGOS COMPLEMENTARES) | Outros |  | H | 1 | 0 | 1.31 | 1.31
Insumo | 00037373 | SINAPI | SEGURO - HORISTA (COLETADO CAIXA - ENCARGOS COMPLEMENTARES) | Taxas |  | H | 1 | 0 | 0.11 | 0.11
Insumo | 00043464 | SINAPI | FERRAMENTAS - FAMILIA OPERADOR ESCAVADEIRA - HORISTA (ENCARGOS COMPLEMENTARES - COLETADO CAIXA) | Equipamento |  | H | 1 | 0 | 0.03 | 0.03
Insumo | 00043488 | SINAPI | EPI - FAMILIA OPERADOR ESCAVADEIRA - HORISTA (ENCARGOS COMPLEMENTARES - COLETADO CAIXA) | Equipamento |  | H | 1 | 0 | 0.79 | 0.79
|  |  |  | MO sem LS => | 9.1904 | LS => | 10.12 | MO com LS => | 19.31
|  |  |  | Valor do BDI => | 6.04 |  | Valor com BDI => |  | 33.4
| Código | Banco | Descrição | Tipo |  | Und | Quant. | Porcent. | Valor Unit | Total
Composição | 88309 | SINAPI | PEDREIRO COM ENCARGOS COMPLEMENTARES | Livro SINAPI: Cálculos e Parâmetros |  | H | 1 |  | 32.84 | 32.84
Composição Auxiliar | 95371 | SINAPI | CURSO DE CAPACITAÇÃO PARA PEDREIRO (ENCARGOS COMPLEMENTARES) - HORISTA | Livro SINAPI: Cálculos e Parâmetros |  | H | 1 | 0 | 0.49 | 0.49
Insumo | 00004750 | SINAPI | PEDREIRO (HORISTA) | Mão de Obra |  | H | 1 | 0 | 23.15 | 23.15
Insumo | 00037370 | SINAPI | ALIMENTACAO - HORISTA (COLETADO CAIXA - ENCARGOS COMPLEMENTARES) | Outros |  | H | 1 | 0 | 4.29 | 4.29
Insumo | 00037371 | SINAPI | TRANSPORTE - HORISTA (COLETADO CAIXA - ENCARGOS COMPLEMENTARES) | Serviços |  | H | 1 | 0 | 1.52 | 1.52
Insumo | 00037372 | SINAPI | EXAMES - HORISTA (COLETADO CAIXA - ENCARGOS COMPLEMENTARES) | Outros |  | H | 1 | 0 | 1.31 | 1.31
Insumo | 00037373 | SINAPI | SEGURO - HORISTA (COLETADO CAIXA - ENCARGOS COMPLEMENTARES) | Taxas |  | H | 1 | 0 | 0.11 | 0.11
Insumo | 00043465 | SINAPI | FERRAMENTAS - FAMILIA PEDREIRO - HORISTA (ENCARGOS COMPLEMENTARES - COLETADO CAIXA) | Equipamento |  | H | 1 | 0 | 0.71 | 0.71
Insumo | 00043489 | SINAPI | EPI - FAMILIA PEDREIRO - HORISTA (ENCARGOS COMPLEMENTARES - COLETADO CAIXA) | Equipamento |  | H | 1 | 0 | 1.26 | 1.26
|  |  |  | MO sem LS => | 11.2512 | LS => | 12.39 | MO com LS => | 23.64
|  |  |  | Valor do BDI => | 7.26 |  | Valor com BDI => |  | 40.1
| Código | Banco | Descrição | Tipo |  | Und | Quant. | Porcent. | Valor Unit | Total
Composição | 88310 | SINAPI | PINTOR COM ENCARGOS COMPLEMENTARES | Livro SINAPI: Cálculos e Parâmetros |  | H | 1 |  | 34.31 | 34.31
Composição Auxiliar | 95372 | SINAPI | CURSO DE CAPACITAÇÃO PARA PINTOR (ENCARGOS COMPLEMENTARES) - HORISTA | Livro SINAPI: Cálculos e Parâmetros |  | H | 1 | 0 | 0.34 | 0.34
Insumo | 00004783 | SINAPI | PINTOR (HORISTA) | Mão de Obra |  | H | 1 | 0 | 23.15 | 23.15
Insumo | 00037370 | SINAPI | ALIMENTACAO - HORISTA (COLETADO CAIXA - ENCARGOS COMPLEMENTARES) | Outros |  | H | 1 | 0 | 4.29 | 4.29
Insumo | 00037371 | SINAPI | TRANSPORTE - HORISTA (COLETADO CAIXA - ENCARGOS COMPLEMENTARES) | Serviços |  | H | 1 | 0 | 1.52 | 1.52
Insumo | 00037372 | SINAPI | EXAMES - HORISTA (COLETADO CAIXA - ENCARGOS COMPLEMENTARES) | Outros |  | H | 1 | 0 | 1.31 | 1.31
Insumo | 00037373 | SINAPI | SEGURO - HORISTA (COLETADO CAIXA - ENCARGOS COMPLEMENTARES) | Taxas |  | H | 1 | 0 | 0.11 | 0.11
Insumo | 00043466 | SINAPI | FERRAMENTAS - FAMILIA PINTOR - HORISTA (ENCARGOS COMPLEMENTARES - COLETADO CAIXA) | Material |  | H | 1 | 0 | 1.99 | 1.99
Insumo | 00043490 | SINAPI | EPI - FAMILIA PINTOR - HORISTA (ENCARGOS COMPLEMENTARES - COLETADO CAIXA) | Material |  | H | 1 | 0 | 1.6 | 1.6
|  |  |  | MO sem LS => | 11.1799 | LS => | 12.31 | MO com LS => | 23.49
|  |  |  | Valor do BDI => | 7.59 |  | Valor com BDI => |  | 41.9
| Código | Banco | Descrição | Tipo |  | Und | Quant. | Porcent. | Valor Unit | Total
Composição | 101618 | SINAPI | PREPARO DE FUNDO DE VALA COM LARGURA MENOR QUE 1,5 M, COM CAMADA DE AREIA, LANÇAMENTO MANUAL. AF_01/2026 | Escoramento e Preparo de Fundo de Valas |  | m³ | 1 |  | 393.81 | 393.81
Composição Auxiliar | 88309 | SINAPI | PEDREIRO COM ENCARGOS COMPLEMENTARES | Livro SINAPI: Cálculos e Parâmetros |  | H | 1.7844 | 0 | 32.84 | 58.59
Composição Auxiliar | 88316 | SINAPI | SERVENTE COM ENCARGOS COMPLEMENTARES | Livro SINAPI: Cálculos e Parâmetros |  | H | 3.0821 | 0 | 25.11 | 77.39
Composição Auxiliar | 91533 | SINAPI | COMPACTADOR DE SOLOS DE PERCUSSÃO (SOQUETE) COM MOTOR A GASOLINA 4 TEMPOS, POTÊNCIA 4 CV - CHP DIURNO. AF_08/2015 | Custos Horários Produtivo e Improdutivo dos Equipamentos |  | CHP | 0.13505 | 0 | 36.24 | 4.89
Insumo | 00000370 | SINAPI | AREIA MEDIA - POSTO JAZIDA/FORNECEDOR (RETIRADO NA JAZIDA, SEM TRANSPORTE) | Material |  | m³ | 1.1 | 0 | 229.95 | 252.94
|  |  |  | MO sem LS => | 44.7527 | LS => | 49.28 | MO com LS => | 94.03
|  |  |  | Valor do BDI => | 87.33 |  | Valor com BDI => |  | 481.14
| Código | Banco | Descrição | Tipo |  | Und | Quant. | Porcent. | Valor Unit | Total
Composição | 93382 | SINAPI | REATERRO MANUAL DE VALAS, COM COMPACTADOR DE SOLOS DE PERCUSSÃO. AF_08/2023 | Aterro e Reaterro de Valas |  | m³ | 1 |  | 28.83 | 28.83
Composição Auxiliar | 5901 | SINAPI | CAMINHÃO PIPA 10.000 L TRUCADO, PESO BRUTO TOTAL 23.000 KG, CARGA ÚTIL MÁXIMA 15.935 KG, DISTÂNCIA ENTRE EIXOS 4,8 M, POTÊNCIA 230 CV, INCLUSIVE TANQUE DE AÇO PARA TRANSPORTE DE ÁGUA - CHP DIURNO. AF_06/2014 | Custos Horários Produtivo e Improdutivo dos Equipamentos |  | CHP | 0.0054 | 0 | 358.17 | 1.93
Composição Auxiliar | 5903 | SINAPI | CAMINHÃO PIPA 10.000 L TRUCADO, PESO BRUTO TOTAL 23.000 KG, CARGA ÚTIL MÁXIMA 15.935 KG, DISTÂNCIA ENTRE EIXOS 4,8 M, POTÊNCIA 230 CV, INCLUSIVE TANQUE DE AÇO PARA TRANSPORTE DE ÁGUA - CHI DIURNO. AF_06/2014 | Custos Horários Produtivo e Improdutivo dos Equipamentos |  | CHI | 0.0006 | 0 | 78.33 | 0.04
Composição Auxiliar | 88316 | SINAPI | SERVENTE COM ENCARGOS COMPLEMENTARES | Livro SINAPI: Cálculos e Parâmetros |  | H | 0.7866 | 0 | 25.11 | 19.75
Composição Auxiliar | 91533 | SINAPI | COMPACTADOR DE SOLOS DE PERCUSSÃO (SOQUETE) COM MOTOR A GASOLINA 4 TEMPOS, POTÊNCIA 4 CV - CHP DIURNO. AF_08/2015 | Custos Horários Produtivo e Improdutivo dos Equipamentos |  | CHP | 0.1962 | 0 | 36.24 | 7.11
|  |  |  | MO sem LS => | 7.8388 | LS => | 8.63 | MO com LS => | 16.47
|  |  |  | Valor do BDI => | 6.36 |  | Valor com BDI => |  | 35.19
| Código | Banco | Descrição | Tipo |  | Und | Quant. | Porcent. | Valor Unit | Total
Composição | 104076 | SINAPI | SELIM, PVC OCRE, COM TRAVA, DN 125 X 100 MM OU 150 X 100 MM, PARA COLETOR PREDIAL DE ESGOTO. AF_06/2022 | Ligações Prediais de Água e Esgoto |  | UN | 1 |  | 45.35 | 45.35
Composição Auxiliar | 88246 | SINAPI | ASSENTADOR DE TUBOS COM ENCARGOS COMPLEMENTARES | Livro SINAPI: Cálculos e Parâmetros |  | H | 0.3947 | 0 | 26.72 | 10.54
Composição Auxiliar | 88316 | SINAPI | SERVENTE COM ENCARGOS COMPLEMENTARES | Livro SINAPI: Cálculos e Parâmetros |  | H | 0.1263 | 0 | 25.11 | 3.17
Insumo | 00020078 | SINAPI | PASTA LUBRIFICANTE PARA TUBOS E CONEXOES COM JUNTA ELASTICA, EMBALAGEM DE *400* GR (USO EM PVC, ACO, POLIETILENO E OUTROS) | Material |  | UN | 0.0313 | 0 | 30.36 | 0.95
Insumo | 00042699 | SINAPI | SELIM PVC, COM TRAVA, JE, 90 GRAUS, DN 125 X 100 MM OU 150 X 100 MM, PARA REDE COLETORA ESGOTO | Material |  | UN | 1 | 0 | 30.69 | 30.69
|  |  |  | MO sem LS => | 4.4596 | LS => | 4.91 | MO com LS => | 9.37
|  |  |  | Valor do BDI => | 10.06 |  | Valor com BDI => |  | 55.41
| Código | Banco | Descrição | Tipo |  | Und | Quant. | Porcent. | Valor Unit | Total
Composição | 91693 | SINAPI | SERRA CIRCULAR DE BANCADA COM MOTOR ELÉTRICO POTÊNCIA DE 5HP, COM COIFA PARA DISCO 10" - CHI DIURNO. AF_08/2015 | Custos Horários Produtivo e Improdutivo dos Equipamentos |  | CHI | 1 |  | 27.46 | 27.46
Composição Auxiliar | 88297 | SINAPI | OPERADOR DE MÁQUINAS E EQUIPAMENTOS COM ENCARGOS COMPLEMENTARES | Livro SINAPI: Cálculos e Parâmetros |  | H | 1 | 0 | 27.36 | 27.36
Composição Auxiliar | 91688 | SINAPI | SERRA CIRCULAR DE BANCADA COM MOTOR ELÉTRICO POTÊNCIA DE 5HP, COM COIFA PARA DISCO 10" - DEPRECIAÇÃO. AF_08/2015 | Depreciação, Juros, Impostos e Seguros, Manutenção e Materiais na Operação dos Equipamentos |  | H | 1 | 0 | 0.09 | 0.09
Composição Auxiliar | 91689 | SINAPI | SERRA CIRCULAR DE BANCADA COM MOTOR ELÉTRICO POTÊNCIA DE 5HP, COM COIFA PARA DISCO 10" - JUROS. AF_08/2015 | Depreciação, Juros, Impostos e Seguros, Manutenção e Materiais na Operação dos Equipamentos |  | H | 1 | 0 | 0.01 | 0.01
|  |  |  | MO sem LS => | 9.1904 | LS => | 10.12 | MO com LS => | 19.31
|  |  |  | Valor do BDI => | 6.06 |  | Valor com BDI => |  | 33.52
| Código | Banco | Descrição | Tipo |  | Und | Quant. | Porcent. | Valor Unit | Total
Composição | 91692 | SINAPI | SERRA CIRCULAR DE BANCADA COM MOTOR ELÉTRICO POTÊNCIA DE 5HP, COM COIFA PARA DISCO 10" - CHP DIURNO. AF_08/2015 | Custos Horários Produtivo e Improdutivo dos Equipamentos |  | CHP | 1 |  | 28.48 | 28.48
Composição Auxiliar | 88297 | SINAPI | OPERADOR DE MÁQUINAS E EQUIPAMENTOS COM ENCARGOS COMPLEMENTARES | Livro SINAPI: Cálculos e Parâmetros |  | H | 1 | 0 | 27.36 | 27.36
Composição Auxiliar | 91688 | SINAPI | SERRA CIRCULAR DE BANCADA COM MOTOR ELÉTRICO POTÊNCIA DE 5HP, COM COIFA PARA DISCO 10" - DEPRECIAÇÃO. AF_08/2015 | Depreciação, Juros, Impostos e Seguros, Manutenção e Materiais na Operação dos Equipamentos |  | H | 1 | 0 | 0.09 | 0.09
Composição Auxiliar | 91689 | SINAPI | SERRA CIRCULAR DE BANCADA COM MOTOR ELÉTRICO POTÊNCIA DE 5HP, COM COIFA PARA DISCO 10" - JUROS. AF_08/2015 | Depreciação, Juros, Impostos e Seguros, Manutenção e Materiais na Operação dos Equipamentos |  | H | 1 | 0 | 0.01 | 0.01
Composição Auxiliar | 91690 | SINAPI | SERRA CIRCULAR DE BANCADA COM MOTOR ELÉTRICO POTÊNCIA DE 5HP, COM COIFA PARA DISCO 10" - MANUTENÇÃO. AF_08/2015 | Depreciação, Juros, Impostos e Seguros, Manutenção e Materiais na Operação dos Equipamentos |  | H | 1 | 0 | 0.06 | 0.06
Composição Auxiliar | 91691 | SINAPI | SERRA CIRCULAR DE BANCADA COM MOTOR ELÉTRICO POTÊNCIA DE 5HP, COM COIFA PARA DISCO 10" - MATERIAIS NA OPERAÇÃO. AF_08/2015 | Depreciação, Juros, Impostos e Seguros, Manutenção e Materiais na Operação dos Equipamentos |  | H | 1 | 0 | 0.96 | 0.96
|  |  |  | MO sem LS => | 9.1904 | LS => | 10.12 | MO com LS => | 19.31
|  |  |  | Valor do BDI => | 6.27 |  | Valor com BDI => |  | 34.75
| Código | Banco | Descrição | Tipo |  | Und | Quant. | Porcent. | Valor Unit | Total
Composição | 91688 | SINAPI | SERRA CIRCULAR DE BANCADA COM MOTOR ELÉTRICO POTÊNCIA DE 5HP, COM COIFA PARA DISCO 10" - DEPRECIAÇÃO. AF_08/2015 | Depreciação, Juros, Impostos e Seguros, Manutenção e Materiais na Operação dos Equipamentos |  | H | 1 |  | 0.09 | 0.09
Insumo | 00014618 | SINAPI | SERRA CIRCULAR DE BANCADA COM MOTOR ELETRICO, POTENCIA DE *1600* W, PARA DISCO DE DIAMETRO DE 10" (250 MM) | Material |  | UN | 7.2e-05 | 0 | 1252.51 | 0.09
|  |  |  | MO sem LS => | 0 | LS => | 0 | MO com LS => | 0
|  |  |  | Valor do BDI => | 0.02 |  | Valor com BDI => |  | 0.11
| Código | Banco | Descrição | Tipo |  | Und | Quant. | Porcent. | Valor Unit | Total
Composição | 91689 | SINAPI | SERRA CIRCULAR DE BANCADA COM MOTOR ELÉTRICO POTÊNCIA DE 5HP, COM COIFA PARA DISCO 10" - JUROS. AF_08/2015 | Depreciação, Juros, Impostos e Seguros, Manutenção e Materiais na Operação dos Equipamentos |  | H | 1 |  | 0.01 | 0.01
Insumo | 00014618 | SINAPI | SERRA CIRCULAR DE BANCADA COM MOTOR ELETRICO, POTENCIA DE *1600* W, PARA DISCO DE DIAMETRO DE 10" (250 MM) | Material |  | UN | 1.48e-05 | 0 | 1252.51 | 0.01
|  |  |  | MO sem LS => | 0 | LS => | 0 | MO com LS => | 0
|  |  |  | Valor do BDI => | 0 |  | Valor com BDI => |  | 0.01
| Código | Banco | Descrição | Tipo |  | Und | Quant. | Porcent. | Valor Unit | Total
Composição | 91690 | SINAPI | SERRA CIRCULAR DE BANCADA COM MOTOR ELÉTRICO POTÊNCIA DE 5HP, COM COIFA PARA DISCO 10" - MANUTENÇÃO. AF_08/2015 | Depreciação, Juros, Impostos e Seguros, Manutenção e Materiais na Operação dos Equipamentos |  | H | 1 |  | 0.06 | 0.06
Insumo | 00014618 | SINAPI | SERRA CIRCULAR DE BANCADA COM MOTOR ELETRICO, POTENCIA DE *1600* W, PARA DISCO DE DIAMETRO DE 10" (250 MM) | Material |  | UN | 5e-05 | 0 | 1252.51 | 0.06
|  |  |  | MO sem LS => | 0 | LS => | 0 | MO com LS => | 0
|  |  |  | Valor do BDI => | 0.01 |  | Valor com BDI => |  | 0.07
| Código | Banco | Descrição | Tipo |  | Und | Quant. | Porcent. | Valor Unit | Total
Composição | 91691 | SINAPI | SERRA CIRCULAR DE BANCADA COM MOTOR ELÉTRICO POTÊNCIA DE 5HP, COM COIFA PARA DISCO 10" - MATERIAIS NA OPERAÇÃO. AF_08/2015 | Depreciação, Juros, Impostos e Seguros, Manutenção e Materiais na Operação dos Equipamentos |  | H | 1 |  | 0.96 | 0.96
Insumo | 00002705 | SINAPI | ENERGIA ELETRICA ATE 2000 KWH INDUSTRIAL, SEM DEMANDA | Material |  | KWH | 1.36 | 0 | 0.71 | 0.96
|  |  |  | MO sem LS => | 0 | LS => | 0 | MO com LS => | 0
|  |  |  | Valor do BDI => | 0.2 |  | Valor com BDI => |  | 1.16
| Código | Banco | Descrição | Tipo |  | Und | Quant. | Porcent. | Valor Unit | Total
Composição | 88315 | SINAPI | SERRALHEIRO COM ENCARGOS COMPLEMENTARES | Livro SINAPI: Cálculos e Parâmetros |  | H | 1 |  | 32.61 | 32.61
Composição Auxiliar | 95377 | SINAPI | CURSO DE CAPACITAÇÃO PARA SERRALHEIRO (ENCARGOS COMPLEMENTARES) - HORISTA | Livro SINAPI: Cálculos e Parâmetros |  | H | 1 | 0 | 0.26 | 0.26
Insumo | 00006110 | SINAPI | SERRALHEIRO (HORISTA) | Mão de Obra |  | H | 1 | 0 | 23.15 | 23.15
Insumo | 00037370 | SINAPI | ALIMENTACAO - HORISTA (COLETADO CAIXA - ENCARGOS COMPLEMENTARES) | Outros |  | H | 1 | 0 | 4.29 | 4.29
Insumo | 00037371 | SINAPI | TRANSPORTE - HORISTA (COLETADO CAIXA - ENCARGOS COMPLEMENTARES) | Serviços |  | H | 1 | 0 | 1.52 | 1.52
Insumo | 00037372 | SINAPI | EXAMES - HORISTA (COLETADO CAIXA - ENCARGOS COMPLEMENTARES) | Outros |  | H | 1 | 0 | 1.31 | 1.31
Insumo | 00037373 | SINAPI | SEGURO - HORISTA (COLETADO CAIXA - ENCARGOS COMPLEMENTARES) | Taxas |  | H | 1 | 0 | 0.11 | 0.11
Insumo | 00043465 | SINAPI | FERRAMENTAS - FAMILIA PEDREIRO - HORISTA (ENCARGOS COMPLEMENTARES - COLETADO CAIXA) | Equipamento |  | H | 1 | 0 | 0.71 | 0.71
Insumo | 00043489 | SINAPI | EPI - FAMILIA PEDREIRO - HORISTA (ENCARGOS COMPLEMENTARES - COLETADO CAIXA) | Equipamento |  | H | 1 | 0 | 1.26 | 1.26
|  |  |  | MO sem LS => | 11.1418 | LS => | 12.27 | MO com LS => | 23.41
|  |  |  | Valor do BDI => | 7.21 |  | Valor com BDI => |  | 39.82
| Código | Banco | Descrição | Tipo |  | Und | Quant. | Porcent. | Valor Unit | Total
Composição | 88316 | SINAPI | SERVENTE COM ENCARGOS COMPLEMENTARES | Livro SINAPI: Cálculos e Parâmetros |  | H | 1 |  | 25.11 | 25.11
Composição Auxiliar | 95378 | SINAPI | CURSO DE CAPACITAÇÃO PARA SERVENTE (ENCARGOS COMPLEMENTARES) - HORISTA | Livro SINAPI: Cálculos e Parâmetros |  | H | 1 | 0 | 0.33 | 0.33
Insumo | 00006111 | SINAPI | SERVENTE DE OBRAS | Mão de Obra |  | H | 1 | 0 | 15.65 | 15.65
Insumo | 00037370 | SINAPI | ALIMENTACAO - HORISTA (COLETADO CAIXA - ENCARGOS COMPLEMENTARES) | Outros |  | H | 1 | 0 | 4.29 | 4.29
Insumo | 00037371 | SINAPI | TRANSPORTE - HORISTA (COLETADO CAIXA - ENCARGOS COMPLEMENTARES) | Serviços |  | H | 1 | 0 | 1.52 | 1.52
Insumo | 00037372 | SINAPI | EXAMES - HORISTA (COLETADO CAIXA - ENCARGOS COMPLEMENTARES) | Outros |  | H | 1 | 0 | 1.31 | 1.31
Insumo | 00037373 | SINAPI | SEGURO - HORISTA (COLETADO CAIXA - ENCARGOS COMPLEMENTARES) | Taxas |  | H | 1 | 0 | 0.11 | 0.11
Insumo | 00043467 | SINAPI | FERRAMENTAS - FAMILIA SERVENTE - HORISTA (ENCARGOS COMPLEMENTARES - COLETADO CAIXA) | Equipamento |  | H | 1 | 0 | 0.58 | 0.58
Insumo | 00043491 | SINAPI | EPI - FAMILIA SERVENTE - HORISTA (ENCARGOS COMPLEMENTARES - COLETADO CAIXA) | Equipamento |  | H | 1 | 0 | 1.32 | 1.32
|  |  |  | MO sem LS => | 7.6055 | LS => | 8.37 | MO com LS => | 15.98
|  |  |  | Valor do BDI => | 5.54 |  | Valor com BDI => |  | 30.65
| Código | Banco | Descrição | Tipo |  | Und | Quant. | Porcent. | Valor Unit | Total
Composição | 011146 | SBC | SERVICO EMPREITADO-COLOCACAO DE AR CONDICIONADO SPLIT | SERVICOS ADMINISTRATIVOS |  | UN | 1 |  | 360.17 | 360.17
Insumo | 099250 | SBC | ELETRICISTA | Mão de Obra |  | H | 9.061 | 0 | 23.15 | 209.76
Insumo | 099806 | SBC | AJUDANTE DE ELETRICISTA | Mão de Obra |  | H | 9.061 | 0 | 16.6 | 150.41
|  |  |  | MO sem LS => | 171.4197 | LS => | 188.75 | MO com LS => | 360.17
|  |  |  | Valor do BDI => | 80 |  | Valor com BDI => |  | 440.17
| Código | Banco | Descrição | Tipo |  | Und | Quant. | Porcent. | Valor Unit | Total
Composição | 96562 | SINAPI | SUPORTE PARA ELETROCALHA LISA OU PERFURADA EM AÇO GALVANIZADO, LARGURA 400 MM, EM PERFILADO COM COMPRIMENTO DE 45 CM FIXADO EM LAJE, POR METRO DE ELETROCALHA FIXADA. AF_09/2023 | Rasgos e Fixações |  | M | 1 |  | 53.58 | 53.58
Composição Auxiliar | 88247 | SINAPI | AUXILIAR DE ELETRICISTA COM ENCARGOS COMPLEMENTARES | Livro SINAPI: Cálculos e Parâmetros |  | H | 0.1711 | 0 | 26.42 | 4.52
Composição Auxiliar | 88264 | SINAPI | ELETRICISTA COM ENCARGOS COMPLEMENTARES | Livro SINAPI: Cálculos e Parâmetros |  | H | 0.7528 | 0 | 33.25 | 25.03
Insumo | 00011267 | SINAPI | ARRUELA LISA, REDONDA, DE LATAO POLIDO, DIAMETRO NOMINAL 5/8", DIAMETRO EXTERNO = 34 MM, DIAMETRO DO FURO = 17 MM, ESPESSURA = *2,5* MM | Material |  | UN | 7 | 0 | 1.29 | 9.03
Insumo | 00011976 | SINAPI | CHUMBADOR, DIAMETRO 1/4" COM PARAFUSO 1/4" X 40 MM | Material |  | UN | 2.2222 | 0 | 1.08 | 2.39
Insumo | 00039029 | SINAPI | PERFILADO PERFURADO DUPLO 38 X 76 MM, CHAPA 22 | Material |  | M | 0.5 | 0 | 13.28 | 6.64
Insumo | 00039996 | SINAPI | VERGALHAO ZINCADO ROSCA TOTAL, 1/4" (6,3 MM) | Material |  | M | 1.1111 | 0 | 3.68 | 4.08
Insumo | 00039997 | SINAPI | PORCA ZINCADA, SEXTAVADA, DIAMETRO 1/4" | Material |  | UN | 7 | 0 | 0.27 | 1.89
|  |  |  | MO sem LS => | 9.9948 | LS => | 11.01 | MO com LS => | 21
|  |  |  | Valor do BDI => | 11.82 |  | Valor com BDI => |  | 65.4
| Código | Banco | Descrição | Tipo |  | Und | Quant. | Porcent. | Valor Unit | Total
Composição | 104085 | SINAPI | TUBO, PVC OCRE, JUNTA ELÁSTICA, DN 100 MM, PARA COLETOR PREDIAL DE ESGOTO. AF_06/2022 | Ligações Prediais de Água e Esgoto |  | M | 1 |  | 52.81 | 52.81
Composição Auxiliar | 88246 | SINAPI | ASSENTADOR DE TUBOS COM ENCARGOS COMPLEMENTARES | Livro SINAPI: Cálculos e Parâmetros |  | H | 0.3413 | 0 | 26.72 | 9.11
Composição Auxiliar | 88316 | SINAPI | SERVENTE COM ENCARGOS COMPLEMENTARES | Livro SINAPI: Cálculos e Parâmetros |  | H | 0.1092 | 0 | 25.11 | 2.74
Insumo | 00020078 | SINAPI | PASTA LUBRIFICANTE PARA TUBOS E CONEXOES COM JUNTA ELASTICA, EMBALAGEM DE *400* GR (USO EM PVC, ACO, POLIETILENO E OUTROS) | Material |  | UN | 0.0298 | 0 | 30.36 | 0.9
Insumo | 00036365 | SINAPI | TUBO COLETOR DE ESGOTO PVC, JEI, DN 100 MM (NBR 7362) | Material |  | M | 1.05 | 0 | 38.16 | 40.06
|  |  |  | MO sem LS => | 3.8599 | LS => | 4.25 | MO com LS => | 8.11
|  |  |  | Valor do BDI => | 11.72 |  | Valor com BDI => |  | 64.53
[5 empty] | Total sem BDI |  | 1406454.59
[5 empty] | Total do BDI |  | 269429.58
[5 empty] | Total Geral |  | 1675884.17

## Memória de Cálculo
Obra
INSUMOS E SERVIÇOS REV00 SISTEMA 01 CAE TRE-DF Planilha Orçamentária de Instalações do Sistema de Climatização - NÃO DESONERADO
Memória de Cálculo
Item | Descrição | Und | Quant. | Memória de Cálculo
1 | Administração Local
1.1 | Gerenciamento de Obra
1.1.1 | ENGENHEIRO CIVIL DE OBRA SENIOR COM ENCARGOS COMPLEMENTARES | H | 400,0 | = = Foi considerado que o engenheiro mecânico estará presente na obra por um período diário de quatro horas, durante todo o prazo de execução (quatro meses).
1.1.2 | ENCARREGADO GERAL DE OBRAS COM ENCARGOS COMPLEMENTARES | MES | 4,0 | =
1.1.3 | A R T TABELA A DO CREA ACIMA DE R$15.000,00 | UN | 2,0 | =
1.1.4 | ENGENHEIRO CIVIL DE OBRA PLENO COM ENCARGOS COMPLEMENTARES | H | 90,0 | = = Foi considerado que o engenheiro civil estará presente na obra durante a execuçaõ dos serviços de engenharia civil, incluindo escavações, pefurações em paredes, lajes e etc, montagem da estrutura metálica, cervado e recuperações, durante todo o prazo de excução (quatro meses).
1.2 | Canteiro de Obras
1.2.1 | RETIRADA DE ENTULHO DE OBRA COM CACAMBA DE ACO TIPO CONTAINE R COM 5M3 DE CAPACIDADE,INCLUSIVE CARREGAMENTO,TRANSPORTE E DESCARREGAMENTO.CUSTO POR UNIDADE DE CACAMBA E INCLUI A TAX A PARA DESCARGA EM LOCAIS AUTORIZADOS 3%-DESGASTE DE FERRAMENTAS E EPI | UN | 12,0 | =
1.2.2 | LOCAÇÃO DE ANDAIME TUBULAR METALICOESES | MxM | 12,0 | =
1.2.3 | PLACA DE RESPONSABILIDADE TECNICA EM OBRAS | m² | 2,0 | =
1.2.4 | TAPUME COM TELHA METÁLICA. AF_03/2024 | m² | 90,0 | =
1.2.5 | ALUGUEL CONTAINER/SANIT C/4 VASOS/1 LAVAT/1 MIC/4 CHUV LARG= 2,20M COMPR=6,20M ALT=2,50M CHAPAS ACO C/NERV TRAPEZ FORRO C/ ISOL TERMO-ACUST CHASSIS REFORC PISO COMPENS NAVAL INCL INST RA ELETR/HIDRO-SANIT EXCL TRANSP/CARGA/DESCARGA | MES | 4,0 | =
1.2.6 | COMPOSIÇÃO PARAMÉTRICA DE LIGAÇÃO PREDIAL DE ESGOTO, REDE DN 150 MM, COLETOR PREDIAL DN 100 MM, L = 6,0 M, LARGURA DA VALA = 0,65 M; COM SELIM E CURVA 90 GRAUS; ESCAVAÇÃO MANUAL, PREPARO DE FUNDO DE VALA E REATERRO COMPACTADO. AF_06/2022 | UN | 1,0 | =
2 | Ar Condicionado
2.1 | Fornecimento de Equipamentos
2.1.1 | Unidade Condensadora Mestra de 28,0HP (RAS-28FSNC7B2) ou Unidade Condensadora Escrava de 28,0HP (RAS-28FSNC7B2). Condensação a Ar - 380V/3ph - Modular - Família Air 365 VRF. Características Técnicas: 380 Volts /Trifásico / 60Hz ou EQUIVALENTE TÉCNICO Características Técnicas: 380 Volts /Trifásico / 60Hz ou EQUIVALENTE TÉCNICO | Unidade | 4,0 | = Devido ao BDI diferenciado para o mero fornecimento dos equipamentos, foi considerado apenas o fornecimento dos equipamentos.
2.1.2 | Unidade interna tipo cassete de 4 vias, com potência de refrigeração de 11,20 kW e potência de aquecimento de 12,50 kW, monofásico, 220 volts, 60 Hertz, ou equivalente técnico. - Controle remoto não incluso - Família Set Free - Sistema Funcional ou EQUIVALENTE TÉCNICO | Unidade | 11,0 | = Devido ao BDI diferenciado para o mero fornecimento dos equipamentos, foi considerado apenas o fornecimento dos equipamentos.
2.1.3 | Unidade interna do sistema VRF tipo cassete de 1 via, com potência de refrigeração de 2,80 kW e potência de aquecimento de 3,20 kW, monofásico, 220 volts, 60 Hertz. Marca Hitachi, modelo RCD-1,0FSRE. - Controle remoto não incluso - Família Set Free - Sistema Funcional ou EQUIVALENTE TÉCNICO | Unidade | 2,0 | = Devido ao BDI diferenciado para o mero fornecimento dos equipamentos, foi considerado apenas o fornecimento dos equipamentos.
2.1.4 | Unidade interna do sistema VRF tipo cassete de 4 vias, com potência de refrigeração de 2,80 kW e potência de aquecimento de 3,20 kW, monofásico, 220 volts, 60 Hertz. Marca Hitachi, modelo RCI-1,0FSKDN1Q. - Controle remoto não incluso - Família Set Free - Sistema Funcional ou EQUIVALENTE TÉCNICO | Unidade | 11,0 | = Devido ao BDI diferenciado para o mero fornecimento dos equipamentos, foi considerado apenas o fornecimento dos equipamentos.
2.1.5 | Unidade interna do sistema VRF tipo cassete de 4 vias, com potência de refrigeração de 4,00 kW e potência de aquecimento de 4,80 kW, monofásico, 220 volts, 60 Hertz. Marca Hitachi, modelo RCI-1,5FSKDN1Q. - Controle remoto não incluso - Família Set Free - Sistema Funcional ou EQUIVALENTE TÉCNICO | Unidade | 20,0 | = Devido ao BDI diferenciado para o mero fornecimento dos equipamentos, foi considerado apenas o fornecimento dos equipamentos.
2.1.6 | Unidade interna do sistema VRF tipo cassete de 4 vias, com potência de refrigeração de 5,60 kW e potência de aquecimento de 6,30 kW, monofásico, 220 volts, 60 Hertz. Marca Hitachi, modelo RCI-2,0FSKDN1Q. - Controle remoto não incluso - Família Set Free - Sistema Funcional ou EQUIVALENTE TÉCNICO | Unidade | 13,0 | = Devido ao BDI diferenciado para o mero fornecimento dos equipamentos, foi considerado apenas o fornecimento dos equipamentos.
2.1.7 | E962SNB3 - Multikit - R410A - line branch ou EQUIVALENTE TÉCNICO | Unidade | 6,0 | = Devido ao BDI diferenciado para o mero fornecimento dos equipamentos, foi considerado apenas o fornecimento dos equipamentos.
2.1.8 | PCAWRBIZ - Controle Remoto sem fio - Família Set Free - Para Sistema Funcional ou EQUIVALENTE TÉCNICO | Unidade | 64,0 | = Devido ao BDI diferenciado para o mero fornecimento dos equipamentos, foi considerado apenas o fornecimento dos equipamentos.
2.1.9 | E162SNB2 - Multikit - R410A - line branch ou EQUIVALENTE TÉCNICO | Unidade | 10,0 | = Devido ao BDI diferenciado para o mero fornecimento dos equipamentos, foi considerado apenas o fornecimento dos equipamentos.
2.1.10 | E102SNB2 - Multikit - R410A - line branch ou EQUIVALENTE TÉCNICO | Unidade | 30,0 | = Devido ao BDI diferenciado para o mero fornecimento dos equipamentos, foi considerado apenas o fornecimento dos equipamentos.
2.1.11 | E242SNB2 - Multikit - R410A - line branch ou EQUIVALENTE TÉCNICO | Unidade | 9,0 | = Devido ao BDI diferenciado para o mero fornecimento dos equipamentos, foi considerado apenas o fornecimento dos equipamentos.
2.1.12 | E302SNB2 - Multikit - R410A - line branch ou EQUIVALENTE TÉCNICO | Unidade | 4,0 | = Devido ao BDI diferenciado para o mero fornecimento dos equipamentos, foi considerado apenas o fornecimento dos equipamentos.
2.1.13 | Válvula GBC 3/8 | Unidade | 11,0 | = Devido ao BDI diferenciado para o mero fornecimento dos equipamentos, foi considerado apenas o fornecimento dos equipamentos.
2.1.14 | Válvula GBC 5/8 | Unidade | 11,0 | = Devido ao BDI diferenciado para o mero fornecimento dos equipamentos, foi considerado apenas o fornecimento dos equipamentos.
2.1.15 | Válvula GBC 1/2 | Unidade | 46,0 | = Devido ao BDI diferenciado para o mero fornecimento dos equipamentos, foi considerado apenas o fornecimento dos equipamentos.
2.1.16 | Válvula GBC 1/4 | Unidade | 46,0 | = Devido ao BDI diferenciado para o mero fornecimento dos equipamentos, foi considerado apenas o fornecimento dos equipamentos.
2.2 | Serviços de Instalação
2.2.1 | Remoção e Remontagem de Difusor de Dutos de Ar-Condicionado | un | 15,0 | =
2.2.2 | GUINDASTE HIDRÁULICO AUTOPROPELIDO, COM LANÇA TELESCÓPICA 28,80 M, CAPACIDADE MÁXIMA 30 T, POTÊNCIA 97 KW, TRAÇÃO 4 X 4 - CHP DIURNO. AF_11/2014 | CHP | 10,0 | =
2.2.3 | Instalação de Ar Condicionado Tipo VRF, Unidade Externa, Potência de Refrigeração de até 28 HP MÃO DE OBRA E INSUMOS | Unidade | 4,0 | = Devido ao BDI diferenciado para o mero fornecimento dos equipamentos, foi considerado apenas a mão de obra e insumos para a execução da instalação.
2.2.4 | Instalação de Ar Condicionado Tipo VRF, Unidade Interna Tipo Cassete de 4 vias, Potência de Refrigeração de 11,20 kW e aquecimento de 12,50 kW | Unidade | 11,0 | = Devido ao BDI diferenciado para o mero fornecimento dos equipamentos, foi considerado apenas a mão de obra e insumos para a execução da instalação.
2.2.5 | Instalação de Ar Condicionado Tipo VRF, Unidade Interna Tipo Cassete de 1 via, Potência de Refrigeração de 2,8 kW | Unidade | 2,0 | = Devido ao BDI diferenciado para o mero fornecimento dos equipamentos, foi considerado apenas a mão de obra e insumos para a execução da instalação.
2.2.6 | Instalação de Ar Condicionado Tipo VRF, Unidade Interna Tipo Cassete de 4 vias, Potência de Refrigeração de 2,8 kW | Unidade | 11,0 | = Devido ao BDI diferenciado para o mero fornecimento dos equipamentos, foi considerado apenas a mão de obra e insumos para a execução da instalação.
2.2.7 | Instalação de Ar Condicionado Tipo VRF, Unidade Interna Tipo Cassete de 4 vias, Potência de Refrigeração de 4,0 kW | Unidade | 20,0 | = Devido ao BDI diferenciado para o mero fornecimento dos equipamentos, foi considerado apenas a mão de obra e insumos para a execução da instalação.
2.2.8 | Instalação de Ar Condicionado Tipo VRF, Unidade Interna Tipo Cassete de 4 vias, Potência de Refrigeração de 5,6 kW | Unidade | 13,0 | = Devido ao BDI diferenciado para o mero fornecimento dos equipamentos, foi considerado apenas a mão de obra e insumos para a execução da instalação.
2.3 | Renovação de Ar
2.3.1 | DIFUSOR CAIXA PLENUM EM CHAPA GALVANIZADA COM BOCAL 6"" | UN | 42,0 | =
2.3.2 | COLARINHO PARA DUTO FLEXIVEL SEM REGISTO 6""(150MM) | UN | 42,0 | =
2.3.3 | VENEZIANA TOMADA DE AR EXTERNO PINT ELETROST. 500x250mm | UN | 8,0 | =
2.3.4 | DUTOS DE AR EM CHAPA GALVANIZADA #26 | KG | 689,75 | =
2.3.5 | CAIXA DE VENTILACAO PARA FORRO COLARINHO COM BOCAL CVM2500 | UN | 1,0 | =
2.3.6 | CAIXA DE VENTILACAO CVM 3000 - 220V 2.980M3/H MULTIVAC | UN | 1,0 | =
2.3.7 | CAIXA DE VENTILACAO PARA FORRO COLARINHO COM BOCAL CVM1800 | UN | 1,0 | =
2.3.8 | CAIXA DE VENTILACAO PARA FORRO CVM 5000 NOVA EXAUSTORES | UN | 1,0 | =
2.3.9 | DUTO ALUMINIZADO FLEXIVEL SEM ISOLAMENTO 6"" 161mm | M | 82,0 | =
2.4 | Exaustão
2.4.1 | DUTOS DE AR EM CHAPA GALVANIZADA #26 | KG | 439,1 | =
2.4.2 | COLARINHO SEM REGISTRO BORBOLETA 5"" (125MM) | UN | 37,0 | =
2.4.3 | DUTO ALUMINIZADO FLEXIVEL SEM ISOLAMENTO 5"" 131mm | M | 101,5 | =
2.4.4 | DIFUSOR DE AR EM ALUMINIO 4 VIAS 254 x 254mm | UN | 37,0 | =
2.4.5 | CAIXA DE VENTILACAO PARA FORRO CVM 5000 NOVA EXAUSTORES 3F 380V | UN | 1,0 | =
2.4.6 | CAIXA DE VENTILACAO CFM 1000 - 220V | UN | 1,0 | =
2.5 | Rede de Dreno
2.5.1 | TUBO PVC, SERIE NORMAL, ESGOTO PREDIAL, DN 40 MM, FORNECIDO E INSTALADO EM RAMAL DE DESCARGA OU RAMAL DE ESGOTO SANITÁRIO. AF_08/2022 | M | 343,74 | =
2.6 | Automação
2.6.1 | ELETROCALHA PERFURADA TIPO ""U"" 50X50 CHAPA 18 SEM TAMPA | M | 726,0 | =
2.6.2 | ELETRODUTO RÍGIDO ROSCÁVEL, PVC, DN 25 MM (3/4"), PARA CIRCUITOS TERMINAIS, INSTALADO EM FORRO - FORNECIMENTO E INSTALAÇÃO. AF_03/2023 | M | 201,0 | =
2.6.3 | Fornecimento e lançamento de cabo utp 4 pares cat 6 | m | 926,0 | =
2.6.4 | Cabo de cobre flexível, blindado com fita de cobre, 2 x 1,5 mm2, tensão 1kv | m | 926,0 | =
2.6.5 | Fornecimento e instalação de patch cords cat.6 c/2,50m - Rev 02 | un | 24,0 | =
2.6.6 | SERVIDOR LENOVO ISG ST250V3 INTEL XEON E-2436 6C 16GB 7DCES1 | UN | 1,0 | =
2.7 | Rede Frigorígena
2.7.1 | TUBO EM COBRE FLEXÍVEL, DN 1/4", COM ISOLAMENTO, INSTALADO EM RAMAL DE ALIMENTAÇÃO DE AR CONDICIONADO COM CONDENSADORA CENTRAL - FORNECIMENTO E INSTALAÇÃO. AF_12/2015 | M | 97,4 | =
2.7.2 | Tubulação em cobre Ø 3/8", para interligação de condensador/evaporador, inclusive isolamento térmico elastomérico 19mm. multikits, alimentação elétrica, conexões e fixações (infraestrutura p/ sistema de climatização vrv) - fornecimento e instalação | m | 94,0 | =
2.7.3 | TUBO DE COBRE CLASSE A S/COST DN=1 1/4 (35) SOLDA FOSCOPER | M | 7,3 | =
2.7.4 | Tubulação em cobre Ø 1/2", para interligação de condensador/evaporador, inclusive isolamento térmico elastomérico 19mm. multikits, alimentação elétrica, conexões e fixações (infraestrutura p/ sistema de climatização vrv) - fornecimento e instalação | m | 129,2 | =
2.7.5 | Tubulação em cobre Ø 5/8", para interligação de condensador/evaporador, inclusive isolamento térmico elastomérico 19mm. multikits, alimentação elétrica, conexões e fixações (infraestrutura p/ sistema de climatização vrv) - fornecimento e instalação | m | 89,0 | =
2.7.6 | Tubulação em cobre Ø 3/4", para interligação de condensador/evaporador, inclusive isolamento térmico elastomérico 19mm. multikits, alimentação elétrica, conexões e fixações (infraestrutura p/ sistema de climatização vrv) - fornecimento e instalação | m | 33,7 | =
2.7.7 | Tubulação em cobre Ø 1", para interligação de condensador/evaporador, inclusive isolamento térmico elastomérico 19mm. multikits, alimentação elétrica, conexões e fixações (infraestrutura p/ sistema de climatização vrv) - fornecimento e instalação | m | 35,7 | =
2.7.8 | Tubulação em cobre Ø 1 1/8", para interligação de condensador/evaporador, inclusive isolamento térmico elastomérico 19mm. multikits, alimentação elétrica,conexões e fixações (infraestrutura p/ sistema de climatização vrv) - fornecimento e instalação | m | 44,0 | =
2.7.9 | TUBO COBRE RIGIDO CLASSE E 54mm 2"" | M | 13,6 | =
2.7.11 | Tubulação em cobre Ø 1 1/2", para interligação de condensador/evaporador, inclusive isolamento térmico elastomérico 19mm. multikits, alimentação elétrica,conexões e fixações (infraestrutura p/ sistema de climatização vrv) - fornecimento e instalação | m | 9,3 | =
2.7.12 | Tubulação em cobre Ø 7/8", para interligação de condensador/evaporador, inclusive isolamento térmico elastomérico 19mm. multikits, alimentação elétrica, conexões e fixações (infraestrutura p/ sistema de climatização vrv) - fornecimento e instalação | m | 22,2 | =
3 | Obras Civis
3.1 | FORRO EM PLACAS DE GESSO, PARA AMBIENTES COMERCIAIS. AF_08/2023_PS | m² | 600,0 | =
3.2 | FURO MANUAL EM ALVENARIA, PARA INSTALAÇÕES HIDRÁULICAS, DIÂMETROS MAIORES QUE 75 MM E MENORES OU IGUAIS A 100 MM. AF_09/2023 | UN | 25,0 | =
3.3 | DEMOLIÇÃO DE ALVENARIA DE BLOCO FURADO, DE FORMA MANUAL, SEM REAPROVEITAMENTO. AF_09/2023 | m³ | 5,0 | =
3.4 | REMOÇÃO DE FORRO DE GESSO, DE FORMA MANUAL, SEM REAPROVEITAMENTO. AF_09/2023 | m² | 600,0 | =
3.6 | ESCAVAÇÃO MANUAL DE VALA. AF_09/2024 | m³ | 37,44 | =
3.7 | TRANSPORTE HORIZONTAL COM CARRINHO DE MÃO, DE SACOS DE 30 KG (UNIDADE: KGXKM). AF_07/2019 | KGXKM | 213,0 | =
3.8 | IMPERMEABILIZAÇÃO DE SUPERFÍCIE COM MANTA ASFÁLTICA, DUAS CAMADAS, INCLUSIVE APLICAÇÃO DE PRIMER ASFÁLTICO, E=3MM E E=4MM. AF_09/2023 | m² | 31,0 | =
3.9 | PROTEÇÃO MECÂNICA DE SUPERFICIE HORIZONTAL COM CONCRETO 15 MPA, E=4CM. AF_09/2023 | m² | 31,0 | =
3.10 | GRADIL EXTERNO DE PROTECAO EM FERRO | m² | 55,23 | = Perímetro da área técnicas: h = 2,10 m P = (2 x 10.30 m x 1 x 3.90 m + 1.80 m) x 2.10 m = 55,23
3.11 | PORTAO DESLIZANTE C/BARRA CHATA ACO 1.1/2""x1/4""+PINT.ESMALTE | m² | 4,41 | =
3.12 | RECONSTRUCAO DE RALO PARA AGUA PLUVIAL 0,9x0,3x0,9m | UN | 2,0 | =
3.13 | RALO ABACAXI FERRO FUNDIDO 100mm | UN | 2,0 | =
3.14 | Grade para forro eletrofundida, malha 25x100mm, com barra de 25x2mm | m² | 34,74 | = Área entre as vigas invertidas. 9.650 m x 3.600 m = 34,74 m².
3.15 | PORTA EM ALUMÍNIO DE ABRIR TIPO VENEZIANA COM GUARNIÇÃO, FIXAÇÃO COM PARAFUSOS - FORNECIMENTO E INSTALAÇÃO. AF_10/2025 | m² | 1,0 | =
3.16 | MACANETA TIPO ALAVANCA, PADRAO MEDIO | UN | 1,0 | =
3.17 | FECHADURA DE EMBUTIR COM CILINDRO, EXTERNA, COMPLETA, ACABAMENTO PADRÃO MÉDIO, INCLUSO EXECUÇÃO DE FURO - FORNECIMENTO E INSTALAÇÃO. AF_10/2025 | UN | 1,0 | =
3.18 | ALCAPAO EM FERRO 70X70CM, INCLUSO FERRAGENS | UN | 1,0 | =
3.20 | PERFIL SIMPLES "I" OU "H" ATE 8",INCLUSIVE PERDAS.FORNECIMENTO - Vigas L 01 e 02, Perfil I W 6" 152,40 x 84,63 mm, 18,60 kg/m | KG | 383,16 | =
3.21 | PERFIL SIMPLES "I" OU "H" ATE 8",INCLUSIVE PERDAS.FORNECIMENTO - Vigas T 01 a T 06, Perfil I W 4" 101,60 x 67,60 mm, 11,46 kg/m | KG | 402,246 | =
3.22 | PINTURA COM TINTA ALQUÍDICA DE FUNDO (TIPO ZARCÃO) PULVERIZADA SOBRE SUPERFÍCIES METÁLICAS (EXCETO PERFIL) EXECUTADO EM OBRA (POR DEMÃO). AF_01/2020_PE | m² | 47,0 | = Área das superfícies das 2 Vigas I de 6", somado a área da superfície fas 9 vigas de 4". Duas demãos.
3.23 | JATEAMENTO E PINTURA DE ESTRUTURA METALICA | m² | 47,0 | = Área das superfícies das 2 Vigas I de 6", somado a área da superfície fas 9 vigas de 4". Duas demãos.
3.24 | Serviço de furo em laje de concreto armado com Ø=110mm e esp=15cm | un | 4,0 | =
3.25 | MONTAGEM DE ESTRUTURA METÁLICA | KG | 1.526,18 | =
4 | Instalações Elétricas
4.1 | Quadros Elétricos
4.1.1 | QUADRO DE DISTRIBUICAO GERAL DE FORCA PARA SISTEMA DE CLIMATIZAÇÃO - QDAR | UNIDADE | 1,0 | =
4.1.2 | Disjuntor termomagnetico tripolar 500 A, padrão DIN (Europeu - linha branca),65KA | un | 2,0 | =
4.1.3 | Mini-disjuntor termomagnético, tripolar 220/380 V, corrente de 63 A | UN | 7,0 | =
4.1.4 | DISJUNTOR TRIPOLAR TIPO DIN, CORRENTE NOMINAL DE 50A - FORNECIMENTO E INSTALAÇÃO. AF_07/2025 | UN | 2,0 | =
4.1.5 | DISJUNTOR TRIPOLAR TIPO DIN, CORRENTE NOMINAL DE 16A - FORNECIMENTO E INSTALAÇÃO. AF_07/2025 | UN | 1,0 | =
4.1.6 | SUPRESSOR DE SURTOS PARA REDE ELETRICA Classe II DPS 275 | UN | 8,0 | =
4.1.7 | QUADRO DISTRIBUICAO SOBREPOR 70 DISJUNTORES +BARRAMENTO | UN | 1,0 | =
4.1.8 | DISJUNTOR MONOPOLAR TIPO DIN, CORRENTE NOMINAL DE 16A - FORNECIMENTO E INSTALAÇÃO. AF_07/2025 | UN | 58,0 | =
4.1.9 | DISJUNTOR TRIPOLAR 10A CURVA B SCHNEIDER | UN | 6,0 | =
4.2 | Cabeamento e Infraestrutura Elétrica
4.2.1 | CABO DE COBRE FLEXÍVEL ISOLADO, 70 MM², 0,6/1,0 KV, PARA REDE AÉREA DE DISTRIBUIÇÃO DE ENERGIA ELÉTRICA DE BAIXA TENSÃO - FORNECIMENTO E INSTALAÇÃO. AF_12/2025 | M | 150,0 | =
4.2.3 | CABO DE COBRE FLEXÍVEL ISOLADO, 16 MM², ANTI-CHAMA 0,6/1,0 KV, PARA CIRCUITOS TERMINAIS - FORNECIMENTO E INSTALAÇÃO. AF_03/2023 | M | 1.400,0 | =
4.2.4 | CABO DE COBRE FLEXÍVEL ISOLADO, 10 MM², ANTI-CHAMA 0,6/1,0 KV, PARA CIRCUITOS TERMINAIS - FORNECIMENTO E INSTALAÇÃO. AF_03/2023 | M | 180,0 | =
4.2.5 | CABO DE COBRE FLEXÍVEL ISOLADO, 6 MM², ANTI-CHAMA 0,6/1,0 KV, PARA CIRCUITOS TERMINAIS - FORNECIMENTO E INSTALAÇÃO. AF_03/2023 | M | 2.410,0 | =
4.2.6 | CABO DE COBRE FLEXÍVEL ISOLADO, 2,5 MM², ANTI-CHAMA 0,6/1,0 KV, PARA CIRCUITOS TERMINAIS - FORNECIMENTO E INSTALAÇÃO. AF_03/2023 | M | 9.637,5 | =
4.2.7 | ELETRODUTO FLEXÍVEL CORRUGADO REFORÇADO, PVC, DN 32 MM (1"), PARA CIRCUITOS TERMINAIS, INSTALADO EM FORRO - FORNECIMENTO E INSTALAÇÃO. AF_03/2023 | M | 20,0 | =
4.2.8 | ELETRODUTO FLEXÍVEL CORRUGADO REFORÇADO, PVC, DN 25 MM (3/4"), PARA CIRCUITOS TERMINAIS, INSTALADO EM FORRO - FORNECIMENTO E INSTALAÇÃO. AF_03/2023 | M | 243,0 | =
4.2.10 | ELETROCALHA LISA OU PERFURADA EM AÇO GALVANIZADO, LARGURA 100MM E ALTURA 50MM, INCLUSIVE EMENDA E FIXAÇÃO - FORNECIMENTO E INSTALAÇÃO. AF_04/2023 | M | 76,0 | =
4.2.10 | Eletrocalha perfurada galvanizada a fogo, 200x100 mm, com acessórios | M | 60,0 | =
4.2.16 | ELETROCALHA PERFURADA TIPO ""U"" 50X50 CHAPA 18 SEM TAMPA | M | 279,0 | =
5 | Limpeza Final da Obra
5.1 | REMOÇÃO DE TAPUME/ CHAPAS METÁLICAS E DE MADEIRA, DE FORMA MANUAL, SEM REAPROVEITAMENTO. AF_09/2023 | m² | 90,0 | =
5.2 | LIMPEZA DE PORTA INTEIRAMENTE DE VIDRO. AF_10/2025_PS | m² | 12,0 | =
5.3 | LIMPEZA DE JANELA INTEIRAMENTE DE VIDRO. AF_10/2025_PS | m² | 250,0 | =
5.4 | LIMPEZA DE PISO CERÂMICO/ PORCELANATO/ MÁRMORE/ GRANITO UTILIZANDO DETERGENTE NEUTRO E ESCOVAÇÃO MANUAL. AF_10/2025_PS | m² | 650,0 | =
|  |  | Total sem BDI |  | 1406454.59
|  |  | Total do BDI |  | 269429.58
|  |  | Total Geral |  | 1675884.17

## BDI SERVIÇOS
ÓRGÃO: | TRIBUNAL REGIONAL ELEITORAL DO DISTRITO FEDERAL
SERVIÇO: | CENTRAL DE ATENDIMENTO AO ELEITOR
LOCAL: | PRAÇA MUNICIPAL QD 2 LT 06
ANEXO 1.5 | PLANILHA DE COMPOSIÇÃO DE BDI - SERVIÇOS
BDI aplicável às Obras e Serviços - Adaptado Acórdão nº 2.622/2013 TCU |  |  | ADOTADO | TCU MINIMO | TCU MAXIMO
Grupo | A | Despesas indiretas
| A.1 | Administração central | 4.25% | 3% | 5.5%
| A.2 | Garantia | 0.45% | 0.4% | 0.5%
| A.3 | Seguro | 0.45% | 0.4% | 0.5%
| A.4 | Risco | 1.12% | 0.97% | 1.27%
|  | Total do grupo A | 6.27% | 4.77% | 7.77%
Grupo | B | Bonificação
| B.1 | Lucro | 7.56% | 6.16% | 8.96%
|  | Total do grupo B | 7.56% | 6.16% | 8.96%
Grupo | C | Impostos
| C.1 | PIS | 0.65% | 0.65% | 0.65%
| C.2 | COFINS | 3% | 3% | 3%
| C.3 | ISSQN | 2% | 2% | 2%
|  | Total do grupo C | 5.65% | 5.65% | 5.65%
Grupo | D | Despesas Financeiras (F)
|  | Despesas Financeiras (F) | 0.89% | 0.59% | 1.39%
|  | Total do grupo D | 0.89% | 0.59% | 1.39%
|  |  | ADOTADO | TCU MINIMO | TCU MAXIMO
BDI = |  |  | 22.23% | 18.58% | 26.19%
onde,
AC | taxa representativa das despesas de rateio da administração central |  | 4.25% | 3% | 5.5%
R | taxa representativa de riscos; |  | 1.12% | 0.97% | 1.27%
S | taxa representativa de seguros; |  | 0.45% | 0.4% | 0.5%
G | taxa representativa de garantias; |  | 0.45% | 0.4% | 0.5%
DF | taxa representativa das despesas financeiras; |  | 0.89% | 0.59% | 1.39%
L | taxa representativa do lucro/remuneração; e |  | 7.56% | 6.16% | 8.96%
T | taxa representativa da incidência de tributos. |  | 5.65% | 5.65% | 5.65%
Fórmula para o cálculo do B.D.I.

## BDI FORNECIMENTO
ÓRGÃO: | TRIBUNAL REGIONAL ELEITORAL DO DISTRITO FEDERAL
SERVIÇO: | CENTRAL DE ATENDIMENTO AO ELEITOR
LOCAL: | PRAÇA MUNICIPAL QD 2 LT 06
ANEXO 1.5 | PLANILHA DE COMPOSIÇÃO DE BDI - FORNECIMENTO
BDI aplicável às Obras e Serviços - Adaptado Acórdão nº 2.622/2013 TCU |  |  | ADOTADO | TCU MINIMO | TCU MAXIMO
Grupo | A | Despesas indiretas
| A.1 | Administração central | 3.65% | 1.5% | 4.49%
| A.2 | Garantia | 0.35% | 0.15% | 0.41%
| A.3 | Seguro | 0.45% | 0.15% | 0.51%
| A.4 | Risco | 0.8% | 0.56% | 0.89%
|  | Total do grupo A | 5.25% | 2.36% | 6.3%
Grupo | B | Bonificação
| B.1 | Lucro | 4.5% | 3.7% | 6.22%
|  | Total do grupo B | 4.5% | 3.7% | 6.22%
Grupo | C | Impostos
| C.1 | PIS | 0.65% | 0.65% | 0.65%
| C.2 | COFINS | 3% | 3% | 3%
| C.3 | ISSQN | 0% | 0% | 0%
|  | Total do grupo C | 3.65% | 3.65% | 3.65%
Grupo | D | Despesas Financeiras (F)
|  | Despesas Financeiras (F) | 0.99% | 0.85% | 1.11%
|  | Total do grupo D | 0.99% | 0.85% | 1.11%
|  |  | ADOTADO | TCU MINIMO | TCU MAXIMO
BDI = |  |  | 15.28% | 11.1% | 16.8%
onde,
AC | taxa representativa das despesas de rateio da administração central |  | 3.65% | 1.5% | 4.49%
R | taxa representativa de riscos; |  | 0.8% | 0.56% | 0.89%
S | taxa representativa de seguros; |  | 0.45% | 0.15% | 0.51%
G | taxa representativa de garantias; |  | 0.35% | 0.15% | 0.41%
DF | taxa representativa das despesas financeiras; |  | 0.99% | 0.85% | 1.11%
L | taxa representativa do lucro/remuneração; e |  | 4.5% | 3.7% | 6.22%
T | taxa representativa da incidência de tributos. |  | 3.65% | 3.65% | 3.65%
Fórmula para o cálculo do B.D.I.

## Encargos Sociais DF
ENCARGOS SOCIAIS SOBRE A MÃO DE OBRA
CÓDIGO | DESCRIÇÃO | COMDESONERAÇÃO |  | SEM DESONERAÇÃO
|  | HORISTA % | MENSALISTA % | HORISTA % | MENSALISTA %
GRUPO A
A1 | INSS | 5% | 5% | 20% | 20%
A2 | SESI | 1.5% | 1.5% | 1.5% | 1.5%
A3 | SENAI | 1% | 1% | 1% | 1%
A4 | INCRA | 0.2% | 0.2% | 0.2% | 0.2%
A5 | SEBRAE | 0.6% | 0.6% | 0.6% | 0.6%
A6 | SALÁRIO EDUCAÇÃO | 2.5% | 2.5% | 2.5% | 2.5%
A7 | SEGURO CONTRA ACIDENTES DE TRABALHO | 3% | 3% | 3% | 3%
A8 | FGTS | 8% | 8% | 8% | 8%
A9 | SECONCI | 1% | 1% | 1% | 1%
A | TOTAL | 22.8% | 22.8% | 37.8% | 37.8%
GRUPO B
B1 | REPOUSO SEMANAL REMUNERADO | 17.73% | 0% | 17.73% | 0%
B2 | FERIADOS | 3.4% | 0% | 3.4% | 0%
B3 | AUXÍLIO- ENFERMIDADE | 0.83% | 0.65% | 0.83% | 0.65%
B4 | 13° SALÁRIO | 10.68% | 8.33% | 10.68% | 8.33%
B5 | LICENÇA PATERNIDADE | 0.06% | 0.05% | 0.06% | 0.05%
B6 | FALTAS JUSTIFICADAS | 0.71% | 0.56% | 0.71% | 0.56%
B7 | DIAS DE CHUVAS | 1.26% | 0% | 1.26% | 0%
B8 | AUXÍLIO ACIDENTE DE TRABALHO | 0.09% | 0.07% | 0.09% | 0.07%
B9 | FÉRIAS GOZADAS | 7.81% | 6.1% | 7.81% | 6.1%
B10 | SALÁRIO MATERNIDADE | 0.03% | 0.03% | 0.03% | 0.03%
B | TOTAL | 42.6% | 15.79% | 42.6% | 15.79%
GRUPO C
C1 | AVISO PRÉVIO INDENIZADO | 4.15% | 3.24% | 4.15% | 3.24%
C2 | AVISO PRÉVIO TRABALHADO | 0.1% | 0.08% | 0.1% | 0.08%
C3 | FÉRIAS INDENIZADAS | 5.34% | 4.17% | 5.34% | 4.17%
C4 | DEPÓSITO RESCISÃO SEM JUSTA CAUSA | 3.3% | 2.58% | 3.3% | 2.58%
C5 | INDENIZAÇÃO ADICIONAL | 0.35% | 0.27% | 0.35% | 0.27%
C | TOTAL | 13.24% | 10.34% | 13.24% | 10.34%
GRUPO C
D1 | REINCIDÊNCIA DE GRUPO A SOBRE GRUPO B | 9.18% | 3.18% | 16.1% | 5.97%
D2 | REINCIDÊNCIA DE GRUPO A SOBRE AVISO PRÉVIO TRABALHADO E REINCIDÊNCIA DO FGTS SOBRE AVISO PRÉVIO INDENIZADO | 0.35% | 0.28% | 0.37% | 0.29%
D | TOTAL | 9.53% | 3.46% | 16.47% | 6.26%
TOTAL (A+B+C+D) |  | 88.17% | 52.39% | 110.1% | 70.19%

## Cronograma Físico Financeiro
Obra
INSUMOS E SERVIÇOS REV00 SISTEMA 01 CAE TRE-DF Planilha Orçamentária de Instalações do Sistema de Climatização - NÃO DESONERADO
Cronograma Físico e Financeiro
Item | Descrição | Total Por Etapa | 30 DIAS | 60 DIAS | 90 DIAS | 120 DIAS
1 | Administração Local | 100,00% 187.774,30 | 30,54% 57.341,86 | 23,37% 43.881,48 | 23,05% 43.275,48 | 23,05% 43.275,48
1.1 | Gerenciamento de Obra | 100,00% 157.844,54 | 25,33% 39.984,74 | 24,89% 39.286,60 | 24,89% 39.286,60 | 24,89% 39.286,60
1.1.1 | ENGENHEIRO CIVIL DE OBRA SENIOR COM ENCARGOS COMPLEMENTARES | 100,00% 111.868,00 | 25,00% 27.967,00 | 25,00% 27.967,00 | 25,00% 27.967,00 | 25,00% 27.967,00
1.1.2 | ENCARREGADO GERAL DE OBRAS COM ENCARGOS COMPLEMENTARES | 100,00% 27.181,20 | 25,00% 6.795,30 | 25,00% 6.795,30 | 25,00% 6.795,30 | 25,00% 6.795,30
1.1.3 | A R T TABELA A DO CREA ACIMA DE R$15.000,00 | 100,00% 698,14 | 100,00% 698,14
1.1.4 | ENGENHEIRO CIVIL DE OBRA PLENO COM ENCARGOS COMPLEMENTARES | 100,00% 18.097,20 | 25,00% 4.524,30 | 25,00% 4.524,30 | 25,00% 4.524,30 | 25,00% 4.524,30
1.2 | Canteiro de Obras | 100,00% 29.929,76 | 57,99% 17.357,12 | 15,35% 4.594,88 | 13,33% 3.988,88 | 13,33% 3.988,88
1.2.1 | RETIRADA DE ENTULHO DE OBRA COM CACAMBA DE ACO TIPO CONTAINE R COM 5M3 DE CAPACIDADE,INCLUSIVE CARREGAMENTO,TRANSPORTE E DESCARREGAMENTO.CUSTO POR UNIDADE DE CACAMBA E INCLUI A TAX A PARA DESCARGA EM LOCAIS AUTORIZADOS 3%-DESGASTE DE FERRAMENTAS E EPI | 100,00% 6.060,00 | 30,00% 1.818,00 | 30,00% 1.818,00 | 20,00% 1.212,00 | 20,00% 1.212,00
1.2.2 | LOCAÇÃO DE ANDAIME TUBULAR METALICOESES | 100,00% 291,84 | 25,00% 72,96 | 25,00% 72,96 | 25,00% 72,96 | 25,00% 72,96
1.2.3 | PLACA DE RESPONSABILIDADE TECNICA EM OBRAS | 100,00% 1.109,12 | 100,00% 1.109,12
1.2.4 | TAPUME COM TELHA METÁLICA. AF_03/2024 | 100,00% 10.246,50 | 100,00% 10.246,50
1.2.5 | ALUGUEL CONTAINER/SANIT C/4 VASOS/1 LAVAT/1 MIC/4 CHUV LARG= 2,20M COMPR=6,20M ALT=2,50M CHAPAS ACO C/NERV TRAPEZ FORRO C/ ISOL TERMO-ACUST CHASSIS REFORC PISO COMPENS NAVAL INCL INST RA ELETR/HIDRO-SANIT EXCL TRANSP/CARGA/DESCARGA | 100,00% 10.815,68 | 25,00% 2.703,92 | 25,00% 2.703,92 | 25,00% 2.703,92 | 25,00% 2.703,92
1.2.6 | COMPOSIÇÃO PARAMÉTRICA DE LIGAÇÃO PREDIAL DE ESGOTO, REDE DN 150 MM, COLETOR PREDIAL DN 100 MM, L = 6,0 M, LARGURA DA VALA = 0,65 M; COM SELIM E CURVA 90 GRAUS; ESCAVAÇÃO MANUAL, PREPARO DE FUNDO DE VALA E REATERRO COMPACTADO. AF_06/2022 | 100,00% 1.406,62 | 100,00% 1.406,62
2 | Ar Condicionado | 100,00% 1.086.805,09 | 3,26% 35.390,95 | 9,86% 107.179,26 | 23,77% 258.298,09 | 63,11% 685.936,80
2.1 | Fornecimento de Equipamentos | 100,00% 714.881,62 |  |  | 13,04% 93.238,70 | 86,96% 621.642,92
2.1.1 | Unidade Condensadora Mestra de 28,0HP (RAS-28FSNC7B2) ou Unidade Condensadora Escrava de 28,0HP (RAS-28FSNC7B2). Condensação a Ar - 380V/3ph - Modular - Família Air 365 VRF. Características Técnicas: 380 Volts /Trifásico / 60Hz ou EQUIVALENTE TÉCNICO Características Técnicas: 380 Volts /Trifásico / 60Hz ou EQUIVALENTE TÉCNICO | 100,00% 287.688,04 |  |  |  | 100,00% 287.688,04
2.1.2 | Unidade interna tipo cassete de 4 vias, com potência de refrigeração de 11,20 kW e potência de aquecimento de 12,50 kW, monofásico, 220 volts, 60 Hertz, ou equivalente técnico. - Controle remoto não incluso - Família Set Free - Sistema Funcional ou EQUIVALENTE TÉCNICO | 100,00% 63.627,74 |  |  |  | 100,00% 63.627,74
2.1.3 | Unidade interna do sistema VRF tipo cassete de 1 via, com potência de refrigeração de 2,80 kW e potência de aquecimento de 3,20 kW, monofásico, 220 volts, 60 Hertz. Marca Hitachi, modelo RCD-1,0FSRE. - Controle remoto não incluso - Família Set Free - Sistema Funcional ou EQUIVALENTE TÉCNICO | 100,00% 9.386,08 |  |  |  | 100,00% 9.386,08
2.1.4 | Unidade interna do sistema VRF tipo cassete de 4 vias, com potência de refrigeração de 2,80 kW e potência de aquecimento de 3,20 kW, monofásico, 220 volts, 60 Hertz. Marca Hitachi, modelo RCI-1,0FSKDN1Q. - Controle remoto não incluso - Família Set Free - Sistema Funcional ou EQUIVALENTE TÉCNICO | 100,00% 52.320,07 |  |  |  | 100,00% 52.320,07
2.1.5 | Unidade interna do sistema VRF tipo cassete de 4 vias, com potência de refrigeração de 4,00 kW e potência de aquecimento de 4,80 kW, monofásico, 220 volts, 60 Hertz. Marca Hitachi, modelo RCI-1,5FSKDN1Q. - Controle remoto não incluso - Família Set Free - Sistema Funcional ou EQUIVALENTE TÉCNICO | 100,00% 95.417,40 |  |  |  | 100,00% 95.417,40
2.1.6 | Unidade interna do sistema VRF tipo cassete de 4 vias, com potência de refrigeração de 5,60 kW e potência de aquecimento de 6,30 kW, monofásico, 220 volts, 60 Hertz. Marca Hitachi, modelo RCI-2,0FSKDN1Q. - Controle remoto não incluso - Família Set Free - Sistema Funcional ou EQUIVALENTE TÉCNICO | 100,00% 65.836,81 |  |  |  | 100,00% 65.836,81
2.1.7 | E962SNB3 - Multikit - R410A - line branch ou EQUIVALENTE TÉCNICO | 100,00% 15.889,02 |  |  |  | 100,00% 15.889,02
2.1.8 | PCAWRBIZ - Controle Remoto sem fio - Família Set Free - Para Sistema Funcional ou EQUIVALENTE TÉCNICO | 100,00% 31.477,76 |  |  |  | 100,00% 31.477,76
2.1.9 | E162SNB2 - Multikit - R410A - line branch ou EQUIVALENTE TÉCNICO | 100,00% 7.485,00 |  |  | 100,00% 7.485,00
2.1.10 | E102SNB2 - Multikit - R410A - line branch ou EQUIVALENTE TÉCNICO | 100,00% 51.539,10 |  |  | 100,00% 51.539,10
2.1.11 | E242SNB2 - Multikit - R410A - line branch ou EQUIVALENTE TÉCNICO | 100,00% 6.782,76 |  |  | 100,00% 6.782,76
2.1.12 | E302SNB2 - Multikit - R410A - line branch ou EQUIVALENTE TÉCNICO | 100,00% 7.028,68 |  |  | 100,00% 7.028,68
2.1.13 | Válvula GBC 3/8 | 100,00% 1.839,53 |  |  | 100,00% 1.839,53
2.1.14 | Válvula GBC 5/8 | 100,00% 2.115,41 |  |  | 100,00% 2.115,41
2.1.15 | Válvula GBC 1/2 | 100,00% 8.507,24 |  |  | 100,00% 8.507,24
2.1.16 | Válvula GBC 1/4 | 100,00% 7.940,98 |  |  | 100,00% 7.940,98
2.2 | Serviços de Instalação | 100,00% 41.537,05 | 3,43% 1.423,35 |  | 51,56% 21.415,00 | 45,02% 18.698,70
2.2.1 | Remoção e Remontagem de Difusor de Dutos de Ar-Condicionado | 100,00% 1.423,35 | 100,00% 1.423,35
2.2.2 | GUINDASTE HIDRÁULICO AUTOPROPELIDO, COM LANÇA TELESCÓPICA 28,80 M, CAPACIDADE MÁXIMA 30 T, POTÊNCIA 97 KW, TRAÇÃO 4 X 4 - CHP DIURNO. AF_11/2014 | 100,00% 2.716,30 |  |  | 100,00% 2.716,30
2.2.3 | Instalação de Ar Condicionado Tipo VRF, Unidade Externa, Potência de Refrigeração de até 28 HP MÃO DE OBRA E INSUMOS | 100,00% 10.664,40 |  |  | 50,00% 5.332,20 | 50,00% 5.332,20
2.2.4 | Instalação de Ar Condicionado Tipo VRF, Unidade Interna Tipo Cassete de 4 vias, Potência de Refrigeração de 11,20 kW e aquecimento de 12,50 kW | 100,00% 5.159,00 |  |  | 50,00% 2.579,50 | 50,00% 2.579,50
2.2.5 | Instalação de Ar Condicionado Tipo VRF, Unidade Interna Tipo Cassete de 1 via, Potência de Refrigeração de 2,8 kW | 100,00% 938,00 |  |  | 50,00% 469,00 | 50,00% 469,00
2.2.6 | Instalação de Ar Condicionado Tipo VRF, Unidade Interna Tipo Cassete de 4 vias, Potência de Refrigeração de 2,8 kW | 100,00% 5.159,00 |  |  | 50,00% 2.579,50 | 50,00% 2.579,50
2.2.7 | Instalação de Ar Condicionado Tipo VRF, Unidade Interna Tipo Cassete de 4 vias, Potência de Refrigeração de 4,0 kW | 100,00% 9.380,00 |  |  | 50,00% 4.690,00 | 50,00% 4.690,00
2.2.8 | Instalação de Ar Condicionado Tipo VRF, Unidade Interna Tipo Cassete de 4 vias, Potência de Refrigeração de 5,6 kW | 100,00% 6.097,00 |  |  | 50,00% 3.048,50 | 50,00% 3.048,50
2.3 | Renovação de Ar | 100,00% 71.221,90 | 5,31% 3.779,98 | 26,98% 19.216,27 | 45,43% 32.353,61 | 22,29% 15.872,04
2.3.1 | DIFUSOR CAIXA PLENUM EM CHAPA GALVANIZADA COM BOCAL 6"" | 100,00% 21.123,90 |  |  | 50,00% 10.561,95 | 50,00% 10.561,95
2.3.2 | COLARINHO PARA DUTO FLEXIVEL SEM REGISTO 6""(150MM) | 100,00% 3.348,66 |  |  | 50,00% 1.674,33 | 50,00% 1.674,33
2.3.3 | VENEZIANA TOMADA DE AR EXTERNO PINT ELETROST. 500x250mm | 100,00% 5.226,40 | 10,00% 522,64 | 20,00% 1.045,28 | 50,00% 2.613,20 | 20,00% 1.045,28
2.3.4 | DUTOS DE AR EM CHAPA GALVANIZADA #26 | 100,00% 13.029,37 | 25,00% 3.257,34 | 50,00% 6.514,69 | 25,00% 3.257,34
2.3.5 | CAIXA DE VENTILACAO PARA FORRO COLARINHO COM BOCAL CVM2500 | 100,00% 7.324,77 |  | 40,00% 2.929,91 | 50,00% 3.662,39 | 10,00% 732,48
2.3.6 | CAIXA DE VENTILACAO CVM 3000 - 220V 2.980M3/H MULTIVAC | 100,00% 4.504,68 |  | 40,00% 1.801,87 | 50,00% 2.252,34 | 10,00% 450,47
2.3.7 | CAIXA DE VENTILACAO PARA FORRO COLARINHO COM BOCAL CVM1800 | 100,00% 4.632,46 |  | 40,00% 1.852,98 | 50,00% 2.316,23 | 10,00% 463,25
2.3.8 | CAIXA DE VENTILACAO PARA FORRO CVM 5000 NOVA EXAUSTORES | 100,00% 9.442,92 |  | 40,00% 3.777,17 | 50,00% 4.721,46 | 10,00% 944,29
2.3.9 | DUTO ALUMINIZADO FLEXIVEL SEM ISOLAMENTO 6"" 161mm | 100,00% 2.588,74 |  | 50,00% 1.294,37 | 50,00% 1.294,37
2.4 | Exaustão | 100,00% 47.503,90 | 4,37% 2.073,65 | 46,85% 22.253,92 | 45,63% 21.678,30 | 3,15% 1.498,03
2.4.1 | DUTOS DE AR EM CHAPA GALVANIZADA #26 | 100,00% 8.294,59 | 25,00% 2.073,65 | 50,00% 4.147,30 | 25,00% 2.073,65
2.4.2 | COLARINHO SEM REGISTRO BORBOLETA 5"" (125MM) | 100,00% 2.904,50 |  | 50,00% 1.452,25 | 50,00% 1.452,25
2.4.3 | DUTO ALUMINIZADO FLEXIVEL SEM ISOLAMENTO 5"" 131mm | 100,00% 2.941,47 |  | 50,00% 1.470,74 | 50,00% 1.470,74
2.4.4 | DIFUSOR DE AR EM ALUMINIO 4 VIAS 254 x 254mm | 100,00% 18.383,08 |  | 50,00% 9.191,54 | 50,00% 9.191,54
2.4.5 | CAIXA DE VENTILACAO PARA FORRO CVM 5000 NOVA EXAUSTORES 3F 380V | 100,00% 9.442,92 |  | 40,00% 3.777,17 | 50,00% 4.721,46 | 10,00% 944,29
2.4.6 | CAIXA DE VENTILACAO CFM 1000 - 220V | 100,00% 5.537,34 |  | 40,00% 2.214,94 | 50,00% 2.768,67 | 10,00% 553,73
2.5 | Rede de Dreno | 100,00% 9.868,77 |  | 50,00% 4.934,39 | 40,00% 3.947,51 | 10,00% 986,88
2.5.1 | TUBO PVC, SERIE NORMAL, ESGOTO PREDIAL, DN 40 MM, FORNECIDO E INSTALADO EM RAMAL DE DESCARGA OU RAMAL DE ESGOTO SANITÁRIO. AF_08/2022 | 100,00% 9.868,77 |  | 50,00% 4.934,39 | 40,00% 3.947,51 | 10,00% 986,88
2.6 | Automação | 100,00% 89.335,99 |  | 36,56% 32.660,72 | 46,03% 41.118,26 | 17,41% 15.557,01
2.6.1 | ELETROCALHA PERFURADA TIPO ""U"" 50X50 CHAPA 18 SEM TAMPA | 100,00% 29.824,08 |  | 50,00% 14.912,04 | 50,00% 14.912,04
2.6.2 | ELETRODUTO RÍGIDO ROSCÁVEL, PVC, DN 25 MM (3/4"), PARA CIRCUITOS TERMINAIS, INSTALADO EM FORRO - FORNECIMENTO E INSTALAÇÃO. AF_03/2023 | 100,00% 3.232,08 |  | 50,00% 1.616,04 | 40,00% 1.292,83 | 10,00% 323,21
2.6.3 | Fornecimento e lançamento de cabo utp 4 pares cat 6 | 100,00% 14.723,40 |  | 50,00% 7.361,70 | 40,00% 5.889,36 | 10,00% 1.472,34
2.6.4 | Cabo de cobre flexível, blindado com fita de cobre, 2 x 1,5 mm2, tensão 1kv | 100,00% 16.353,16 |  | 50,00% 8.176,58 | 40,00% 6.541,26 | 10,00% 1.635,32
2.6.5 | Fornecimento e instalação de patch cords cat.6 c/2,50m - Rev 02 | 100,00% 1.188,72 |  | 50,00% 594,36 | 40,00% 475,49 | 10,00% 118,87
2.6.6 | SERVIDOR LENOVO ISG ST250V3 INTEL XEON E-2436 6C 16GB 7DCES1 | 100,00% 24.014,55 |  |  | 50,00% 12.007,28 | 50,00% 12.007,28
2.7 | Rede Frigorígena | 100,00% 112.455,86 | 25,00% 28.113,97 | 25,00% 28.113,97 | 39,61% 44.546,71 | 10,39% 11.681,22
2.7.1 | TUBO EM COBRE FLEXÍVEL, DN 1/4", COM ISOLAMENTO, INSTALADO EM RAMAL DE ALIMENTAÇÃO DE AR CONDICIONADO COM CONDENSADORA CENTRAL - FORNECIMENTO E INSTALAÇÃO. AF_12/2015 | 100,00% 5.718,35 | 25,00% 1.429,59 | 25,00% 1.429,59 | 40,00% 2.287,34 | 10,00% 571,84
2.7.2 | Tubulação em cobre Ø 3/8", para interligação de condensador/evaporador, inclusive isolamento térmico elastomérico 19mm. multikits, alimentação elétrica, conexões e fixações (infraestrutura p/ sistema de climatização vrv) - fornecimento e instalação | 100,00% 22.541,20 | 25,00% 5.635,30 | 25,00% 5.635,30 | 40,00% 9.016,48 | 10,00% 2.254,12
2.7.3 | TUBO DE COBRE CLASSE A S/COST DN=1 1/4 (35) SOLDA FOSCOPER | 100,00% 2.904,23 | 25,00% 726,06 | 25,00% 726,06 | 25,00% 726,06 | 25,00% 726,06
2.7.4 | Tubulação em cobre Ø 1/2", para interligação de condensador/evaporador, inclusive isolamento térmico elastomérico 19mm. multikits, alimentação elétrica, conexões e fixações (infraestrutura p/ sistema de climatização vrv) - fornecimento e instalação | 100,00% 6.976,80 | 25,00% 1.744,20 | 25,00% 1.744,20 | 40,00% 2.790,72 | 10,00% 697,68
2.7.5 | Tubulação em cobre Ø 5/8", para interligação de condensador/evaporador, inclusive isolamento térmico elastomérico 19mm. multikits, alimentação elétrica, conexões e fixações (infraestrutura p/ sistema de climatização vrv) - fornecimento e instalação | 100,00% 23.644,63 | 25,00% 5.911,16 | 25,00% 5.911,16 | 40,00% 9.457,85 | 10,00% 2.364,46
2.7.6 | Tubulação em cobre Ø 3/4", para interligação de condensador/evaporador, inclusive isolamento térmico elastomérico 19mm. multikits, alimentação elétrica, conexões e fixações (infraestrutura p/ sistema de climatização vrv) - fornecimento e instalação | 100,00% 2.737,11 | 25,00% 684,28 | 25,00% 684,28 | 40,00% 1.094,84 | 10,00% 273,71
2.7.7 | Tubulação em cobre Ø 1", para interligação de condensador/evaporador, inclusive isolamento térmico elastomérico 19mm. multikits, alimentação elétrica, conexões e fixações (infraestrutura p/ sistema de climatização vrv) - fornecimento e instalação | 100,00% 13.365,00 | 25,00% 3.341,25 | 25,00% 3.341,25 | 40,00% 5.346,00 | 10,00% 1.336,50
2.7.8 | Tubulação em cobre Ø 1 1/8", para interligação de condensador/evaporador, inclusive isolamento térmico elastomérico 19mm. multikits, alimentação elétrica,conexões e fixações (infraestrutura p/ sistema de climatização vrv) - fornecimento e instalação | 100,00% 17.611,00 | 25,00% 4.402,75 | 25,00% 4.402,75 | 40,00% 7.044,40 | 10,00% 1.761,10
2.7.9 | TUBO COBRE RIGIDO CLASSE E 54mm 2"" | 100,00% 5.027,92 | 25,00% 1.256,98 | 25,00% 1.256,98 | 40,00% 2.011,17 | 10,00% 502,79
2.7.11 | Tubulação em cobre Ø 1 1/2", para interligação de condensador/evaporador, inclusive isolamento térmico elastomérico 19mm. multikits, alimentação elétrica,conexões e fixações (infraestrutura p/ sistema de climatização vrv) - fornecimento e instalação | 100,00% 4.652,69 | 25,00% 1.163,17 | 25,00% 1.163,17 | 40,00% 1.861,08 | 10,00% 465,27
2.7.12 | Tubulação em cobre Ø 7/8", para interligação de condensador/evaporador, inclusive isolamento térmico elastomérico 19mm. multikits, alimentação elétrica, conexões e fixações (infraestrutura p/ sistema de climatização vrv) - fornecimento e instalação | 100,00% 7.276,93 | 25,00% 1.819,23 | 25,00% 1.819,23 | 40,00% 2.910,77 | 10,00% 727,69
3 | Obras Civis | 100,00% 144.669,90 | 19,94% 28.840,52 | 31,19% 45.119,07 | 35,99% 52.066,98 | 12,89% 18.643,33
3.1 | FORRO EM PLACAS DE GESSO, PARA AMBIENTES COMERCIAIS. AF_08/2023_PS | 100,00% 37.230,00 |  |  | 50,00% 18.615,00 | 50,00% 18.615,00
3.2 | FURO MANUAL EM ALVENARIA, PARA INSTALAÇÕES HIDRÁULICAS, DIÂMETROS MAIORES QUE 75 MM E MENORES OU IGUAIS A 100 MM. AF_09/2023 | 100,00% 2.050,25 | 50,00% 1.025,13 | 50,00% 1.025,13
3.3 | DEMOLIÇÃO DE ALVENARIA DE BLOCO FURADO, DE FORMA MANUAL, SEM REAPROVEITAMENTO. AF_09/2023 | 100,00% 407,90 | 75,00% 305,93 | 25,00% 101,98
3.4 | REMOÇÃO DE FORRO DE GESSO, DE FORMA MANUAL, SEM REAPROVEITAMENTO. AF_09/2023 | 100,00% 2.544,00 | 75,00% 1.908,00 | 25,00% 636,00
3.6 | ESCAVAÇÃO MANUAL DE VALA. AF_09/2024 | 100,00% 4.544,84 | 50,00% 2.272,42 | 50,00% 2.272,42
3.7 | TRANSPORTE HORIZONTAL COM CARRINHO DE MÃO, DE SACOS DE 30 KG (UNIDADE: KGXKM). AF_07/2019 | 100,00% 283,29 | 40,00% 113,32 | 30,00% 84,99 | 20,00% 56,66 | 10,00% 28,33
3.8 | IMPERMEABILIZAÇÃO DE SUPERFÍCIE COM MANTA ASFÁLTICA, DUAS CAMADAS, INCLUSIVE APLICAÇÃO DE PRIMER ASFÁLTICO, E=3MM E E=4MM. AF_09/2023 | 100,00% 7.429,46 |  | 100,00% 7.429,46
3.9 | PROTEÇÃO MECÂNICA DE SUPERFICIE HORIZONTAL COM CONCRETO 15 MPA, E=4CM. AF_09/2023 | 100,00% 1.885,42 |  | 75,00% 1.414,07 | 25,00% 471,36
3.10 | GRADIL EXTERNO DE PROTECAO EM FERRO | 100,00% 25.740,49 |  |  | 100,00% 25.740,49
3.11 | PORTAO DESLIZANTE C/BARRA CHATA ACO 1.1/2""x1/4""+PINT.ESMALTE | 100,00% 4.981,31 |  |  | 100,00% 4.981,31
3.12 | RECONSTRUCAO DE RALO PARA AGUA PLUVIAL 0,9x0,3x0,9m | 100,00% 1.561,78 | 30,00% 468,53 | 40,00% 624,71 | 30,00% 468,53
3.13 | RALO ABACAXI FERRO FUNDIDO 100mm | 100,00% 131,92 | 30,00% 39,58 | 40,00% 52,77 | 30,00% 39,58
3.14 | Grade para forro eletrofundida, malha 25x100mm, com barra de 25x2mm | 100,00% 32.015,68 | 50,00% 16.007,84 | 50,00% 16.007,84
3.15 | PORTA EM ALUMÍNIO DE ABRIR TIPO VENEZIANA COM GUARNIÇÃO, FIXAÇÃO COM PARAFUSOS - FORNECIMENTO E INSTALAÇÃO. AF_10/2025 | 100,00% 867,97 | 100,00% 867,97
3.16 | MACANETA TIPO ALAVANCA, PADRAO MEDIO | 100,00% 134,03 | 100,00% 134,03
3.17 | FECHADURA DE EMBUTIR COM CILINDRO, EXTERNA, COMPLETA, ACABAMENTO PADRÃO MÉDIO, INCLUSO EXECUÇÃO DE FURO - FORNECIMENTO E INSTALAÇÃO. AF_10/2025 | 100,00% 275,90 | 100,00% 275,90
3.18 | ALCAPAO EM FERRO 70X70CM, INCLUSO FERRAGENS | 100,00% 188,27 |  | 100,00% 188,27
3.20 | PERFIL SIMPLES "I" OU "H" ATE 8",INCLUSIVE PERDAS.FORNECIMENTO - Vigas L 01 e 02, Perfil I W 6" 152,40 x 84,63 mm, 18,60 kg/m | 100,00% 4.816,32 | 25,00% 1.204,08 | 75,00% 3.612,24
3.21 | PERFIL SIMPLES "I" OU "H" ATE 8",INCLUSIVE PERDAS.FORNECIMENTO - Vigas T 01 a T 06, Perfil I W 4" 101,60 x 67,60 mm, 11,46 kg/m | 100,00% 5.056,23 | 25,00% 1.264,06 | 75,00% 3.792,17
3.22 | PINTURA COM TINTA ALQUÍDICA DE FUNDO (TIPO ZARCÃO) PULVERIZADA SOBRE SUPERFÍCIES METÁLICAS (EXCETO PERFIL) EXECUTADO EM OBRA (POR DEMÃO). AF_01/2020_PE | 100,00% 1.703,28 | 50,00% 851,64 | 50,00% 851,64
3.23 | JATEAMENTO E PINTURA DE ESTRUTURA METALICA | 100,00% 3.727,57 | 50,00% 1.863,79 | 50,00% 1.863,79
3.24 | Serviço de furo em laje de concreto armado com Ø=110mm e esp=15cm | 100,00% 317,76 | 75,00% 238,32 | 25,00% 79,44
3.25 | MONTAGEM DE ESTRUTURA METÁLICA | 100,00% 6.776,23 |  | 75,00% 5.082,17 | 25,00% 1.694,06
4 | Instalações Elétricas | 100,00% 249.893,22 | 20,73% 51.796,59 | 28,63% 71.535,50 | 39,98% 99.898,61 | 10,67% 26.662,52
4.1 | Quadros Elétricos | 100,00% 21.859,14 | 15,92% 3.479,72 | 15,92% 3.479,72 | 50,21% 10.974,63 | 17,96% 3.925,07
4.1.1 | QUADRO DE DISTRIBUICAO GERAL DE FORCA PARA SISTEMA DE CLIMATIZAÇÃO - QDAR | 100,00% 6.179,10 | 30,00% 1.853,73 | 30,00% 1.853,73 | 30,00% 1.853,73 | 10,00% 617,91
4.1.2 | Disjuntor termomagnetico tripolar 500 A, padrão DIN (Europeu - linha branca),65KA | 100,00% 7.773,52 |  |  | 70,00% 5.441,46 | 30,00% 2.332,06
4.1.3 | Mini-disjuntor termomagnético, tripolar 220/380 V, corrente de 63 A | 100,00% 680,40 | 30,00% 204,12 | 30,00% 204,12 | 30,00% 204,12 | 10,00% 68,04
4.1.4 | DISJUNTOR TRIPOLAR TIPO DIN, CORRENTE NOMINAL DE 50A - FORNECIMENTO E INSTALAÇÃO. AF_07/2025 | 100,00% 344,88 | 30,00% 103,46 | 30,00% 103,46 | 30,00% 103,46 | 10,00% 34,49
4.1.5 | DISJUNTOR TRIPOLAR TIPO DIN, CORRENTE NOMINAL DE 16A - FORNECIMENTO E INSTALAÇÃO. AF_07/2025 | 100,00% 137,30 |  |  | 70,00% 96,11 | 30,00% 41,19
4.1.6 | SUPRESSOR DE SURTOS PARA REDE ELETRICA Classe II DPS 275 | 100,00% 3.021,12 | 20,00% 604,22 | 20,00% 604,22 | 50,00% 1.510,56 | 10,00% 302,11
4.1.7 | QUADRO DISTRIBUICAO SOBREPOR 70 DISJUNTORES +BARRAMENTO | 100,00% 1.671,70 | 20,00% 334,34 | 20,00% 334,34 | 50,00% 835,85 | 10,00% 167,17
4.1.8 | DISJUNTOR MONOPOLAR TIPO DIN, CORRENTE NOMINAL DE 16A - FORNECIMENTO E INSTALAÇÃO. AF_07/2025 | 100,00% 1.266,14 | 30,00% 379,84 | 30,00% 379,84 | 30,00% 379,84 | 10,00% 126,61
4.1.9 | DISJUNTOR TRIPOLAR 10A CURVA B SCHNEIDER | 100,00% 784,98 |  |  | 70,00% 549,49 | 30,00% 235,49
4.2 | Cabeamento e Infraestrutura Elétrica | 100,00% 228.034,08 | 21,19% 48.316,87 | 29,84% 68.055,78 | 39,00% 88.923,98 | 9,97% 22.737,45
4.2.1 | CABO DE COBRE FLEXÍVEL ISOLADO, 70 MM², 0,6/1,0 KV, PARA REDE AÉREA DE DISTRIBUIÇÃO DE ENERGIA ELÉTRICA DE BAIXA TENSÃO - FORNECIMENTO E INSTALAÇÃO. AF_12/2025 | 100,00% 17.758,50 | 20,00% 3.551,70 | 30,00% 5.327,55 | 40,00% 7.103,40 | 10,00% 1.775,85
4.2.3 | CABO DE COBRE FLEXÍVEL ISOLADO, 16 MM², ANTI-CHAMA 0,6/1,0 KV, PARA CIRCUITOS TERMINAIS - FORNECIMENTO E INSTALAÇÃO. AF_03/2023 | 100,00% 55.370,00 | 20,00% 11.074,00 | 30,00% 16.611,00 | 40,00% 22.148,00 | 10,00% 5.537,00
4.2.4 | CABO DE COBRE FLEXÍVEL ISOLADO, 10 MM², ANTI-CHAMA 0,6/1,0 KV, PARA CIRCUITOS TERMINAIS - FORNECIMENTO E INSTALAÇÃO. AF_03/2023 | 100,00% 4.528,80 | 20,00% 905,76 | 30,00% 1.358,64 | 40,00% 1.811,52 | 10,00% 452,88
4.2.5 | CABO DE COBRE FLEXÍVEL ISOLADO, 6 MM², ANTI-CHAMA 0,6/1,0 KV, PARA CIRCUITOS TERMINAIS - FORNECIMENTO E INSTALAÇÃO. AF_03/2023 | 100,00% 37.837,00 | 20,00% 7.567,40 | 30,00% 11.351,10 | 40,00% 15.134,80 | 10,00% 3.783,70
4.2.6 | CABO DE COBRE FLEXÍVEL ISOLADO, 2,5 MM², ANTI-CHAMA 0,6/1,0 KV, PARA CIRCUITOS TERMINAIS - FORNECIMENTO E INSTALAÇÃO. AF_03/2023 | 100,00% 72.281,25 | 20,00% 14.456,25 | 30,00% 21.684,38 | 40,00% 28.912,50 | 10,00% 7.228,13
4.2.7 | ELETRODUTO FLEXÍVEL CORRUGADO REFORÇADO, PVC, DN 32 MM (1"), PARA CIRCUITOS TERMINAIS, INSTALADO EM FORRO - FORNECIMENTO E INSTALAÇÃO. AF_03/2023 | 100,00% 659,60 |  | 50,00% 329,80 | 50,00% 329,80
4.2.8 | ELETRODUTO FLEXÍVEL CORRUGADO REFORÇADO, PVC, DN 25 MM (3/4"), PARA CIRCUITOS TERMINAIS, INSTALADO EM FORRO - FORNECIMENTO E INSTALAÇÃO. AF_03/2023 | 100,00% 6.315,57 | 20,00% 1.263,11 | 30,00% 1.894,67 | 40,00% 2.526,23 | 10,00% 631,56
4.2.10 | ELETROCALHA LISA OU PERFURADA EM AÇO GALVANIZADO, LARGURA 100MM E ALTURA 50MM, INCLUSIVE EMENDA E FIXAÇÃO - FORNECIMENTO E INSTALAÇÃO. AF_04/2023 | 100,00% 9.727,24 | 25,00% 2.431,81 | 25,00% 2.431,81 | 40,00% 3.890,90 | 10,00% 972,72
4.2.10 | Eletrocalha perfurada galvanizada a fogo, 200x100 mm, com acessórios | 100,00% 12.094,80 | 30,00% 3.628,44 | 30,00% 3.628,44 | 30,00% 3.628,44 | 10,00% 1.209,48
4.2.16 | ELETROCALHA PERFURADA TIPO ""U"" 50X50 CHAPA 18 SEM TAMPA | 100,00% 11.461,32 | 30,00% 3.438,40 | 30,00% 3.438,40 | 30,00% 3.438,40 | 10,00% 1.146,13
5 | Limpeza Final da Obra | 100,00% 6.741,66 |  |  | 47,32% 3.189,93 | 52,68% 3.551,73
5.1 | REMOÇÃO DE TAPUME/ CHAPAS METÁLICAS E DE MADEIRA, DE FORMA MANUAL, SEM REAPROVEITAMENTO. AF_09/2023 | 100,00% 361,80 |  |  |  | 100,00% 361,80
5.2 | LIMPEZA DE PORTA INTEIRAMENTE DE VIDRO. AF_10/2025_PS | 100,00% 36,36 |  |  | 50,00% 18,18 | 50,00% 18,18
5.3 | LIMPEZA DE JANELA INTEIRAMENTE DE VIDRO. AF_10/2025_PS | 100,00% 825,00 |  |  | 50,00% 412,50 | 50,00% 412,50
5.4 | LIMPEZA DE PISO CERÂMICO/ PORCELANATO/ MÁRMORE/ GRANITO UTILIZANDO DETERGENTE NEUTRO E ESCOVAÇÃO MANUAL. AF_10/2025_PS | 100,00% 5.518,50 |  |  | 50,00% 2.759,25 | 50,00% 2.759,25
Porcentagem |  |  | 10,34% | 15,97% | 27,25% | 46,43%
Custo |  |  | 173.369,91 | 267.715,31 | 456.729,08 | 778.069,85
Porcentagem Acumulado |  |  | 10,34% | 26,32% | 53,57% | 100,0%
Custo Acumulado |  |  | 173.369,91 | 441.085,22 | 897.814,30 | 1.675.884,17

## Cronograma Executivo
Cronograma Executivo - Sistema 01 - TER-DF / CAE
| Selecione um período para realçar à direita. A seguir há uma legenda que descreve o gráfico. |  |  |  |  | Realce do Período: | 1 |  |  | Duração do Plano | [5 empty] | Início Real |  |  |  |  | % concluída |  |  |  |  | Real (além do plano) | [6 empty] | % Concluída (além do planejado)
ITEM | ATIVIDADE | INÍCIO DO PLANO | DURAÇÃO DO PLANO | INÍCIO REAL | DURAÇÃO REAL | PORCENTAGEM CONCLUÍDA | DIAS
[7 empty] | 1 | 2 | 3 | 4 | 5 | 6 | 7 | 8 | 9 | 10 | 11 | 12 | 13 | 14 | 15 | 16 | 17 | 18 | 19 | 20 | 21 | 22 | 23 | 24 | 25 | 26 | 27 | 28 | 29 | 30 | 31 | 32 | 33 | 34 | 35 | 36 | 37 | 38 | 39 | 40 | 41 | 42 | 43 | 44 | 45 | 46 | 47 | 48 | 49 | 50 | 51 | 52 | 53 | 54 | 55 | 56 | 57 | 58 | 59 | 60 | 61 | 62 | 63 | 64 | 65 | 66 | 67 | 68 | 69 | 70 | 71 | 72 | 73 | 74 | 75 | 76 | 77 | 78 | 79 | 80 | 81 | 82 | 83 | 84 | 85 | 86 | 87 | 88 | 89 | 90 | 91 | 92 | 93 | 94 | 95 | 96 | 97 | 98 | 99 | 100 | 101 | 102 | 103 | 104 | 105 | 106 | 107 | 108 | 109 | 110 | 111 | 112 | 113 | 114 | 115 | 116 | 117 | 118 | 119 | 120 | 121
1 | Administração Local | 1 | 120 | 0 | 0 | 0%
1.1 | Gerenciamento de Obra | 1 | 120 | 0 | 0 | 0%
1.1.1 | ENGENHEIRO CIVIL DE OBRA SENIOR COM ENCARGOS COMPLEMENTARES | 1 | 120 | 0 | 0 | 0%
1.1.2 | ENCARREGADO GERAL DE OBRAS COM ENCARGOS COMPLEMENTARES | 1 | 120 | 0 | 0 | 0%
1.1.3 | A R T TABELA A DO CREA ACIMA DE R$15.000,00 | 1 | 4 | 0 | 0 | 0%
1.1.4 | ENGENHEIRO CIVIL DE OBRA PLENO COM ENCARGOS COMPLEMENTARES | 1 | 120 | 0 | 0 | 0%
1.2 | Canteiro de Obras | 1 | 120 | 0 | 0 | 0%
1.2.1 | RETIRADA DE ENTULHO DE OBRA COM CACAMBA DE ACO TIPO CONTAINE R COM 5M3 DE CAPACIDADE,INCLUSIVE CARREGAMENTO,TRANSPORTE E DESCARREGAMENTO.CUSTO POR UNIDADE DE CACAMBA E INCLUI A TAX A PARA DESCARGA EM LOCAIS AUTORIZADOS 3%-DESGASTE DE FERRAMENTAS E EPI | 2 | 120 | 0 | 0 | 0%
1.2.2 | LOCAÇÃO DE ANDAIME TUBULAR METALICOESES | 2 | 110 | 0 | 0 | 0%
1.2.3 | PLACA DE RESPONSABILIDADE TECNICA EM OBRAS | 1 | 4 | 0 | 0 | 0%
1.2.4 | TAPUME COM TELHA METÁLICA. AF_03/2024 | 1 | 4 | 0 | 0 | 0%
1.2.5 | ALUGUEL CONTAINER/SANIT C/4 VASOS/1 LAVAT/1 MIC/4 CHUV LARG= 2,20M COMPR=6,20M ALT=2,50M CHAPAS ACO C/NERV TRAPEZ FORRO C/ ISOL TERMO-ACUST CHASSIS REFORC PISO COMPENS NAVAL INCL INST RA ELETR/HIDRO-SANIT EXCL TRANSP/CARGA/DESCARGA | 2 | 119 | 0 | 0 | 0%
1.2.6 | COMPOSIÇÃO PARAMÉTRICA DE LIGAÇÃO PREDIAL DE ESGOTO, REDE DN 150 MM, COLETOR PREDIAL DN 100 MM, L = 6,0 M, LARGURA DA VALA = 0,65 M; COM SELIM E CURVA 90 GRAUS; ESCAVAÇÃO MANUAL, PREPARO DE FUNDO DE VALA E REATERRO COMPACTADO. AF_06/2022 | 2 | 119 | 0 | 0 | 0%
2 | Ar Condicionado | 4 | 105 | 0 | 0 | 0%
2.1 | Fornecimento de Equipamentos | 4 | 75 | 0 | 0 | 0%
2.1.1 | Unidade Condensadora Mestra de 28,0HP (RAS-28FSNC7B2) ou Unidade Condensadora Escrava de 28,0HP (RAS-28FSNC7B2). Condensação a Ar - 380V/3ph - Modular - Família Air 365 VRF. Características Técnicas: 380 Volts /Trifásico / 60Hz ou EQUIVALENTE TÉCNICO Características Técnicas: 380 Volts /Trifásico / 60Hz ou EQUIVALENTE TÉCNICO | 4 | 75 | 0 | 0 | 0%
2.1.2 | Unidade interna tipo cassete de 4 vias, com potência de refrigeração de 11,20 kW e potência de aquecimento de 12,50 kW, monofásico, 220 volts, 60 Hertz, ou equivalente técnico. - Controle remoto não incluso - Família Set Free - Sistema Funcional ou EQUIVALENTE TÉCNICO | 4 | 75 | 0 | 0 | 0%
2.1.3 | Unidade interna do sistema VRF tipo cassete de 1 via, com potência de refrigeração de 2,80 kW e potência de aquecimento de 3,20 kW, monofásico, 220 volts, 60 Hertz. Marca Hitachi, modelo RCD-1,0FSRE. - Controle remoto não incluso - Família Set Free - Sistema Funcional ou EQUIVALENTE TÉCNICO | 4 | 75 | 0 | 0 | 0%
2.1.4 | Unidade interna do sistema VRF tipo cassete de 4 vias, com potência de refrigeração de 2,80 kW e potência de aquecimento de 3,20 kW, monofásico, 220 volts, 60 Hertz. Marca Hitachi, modelo RCI-1,0FSKDN1Q. - Controle remoto não incluso - Família Set Free - Sistema Funcional ou EQUIVALENTE TÉCNICO | 4 | 75 | 0 | 0 | 0%
2.1.5 | Unidade interna do sistema VRF tipo cassete de 4 vias, com potência de refrigeração de 4,00 kW e potência de aquecimento de 4,80 kW, monofásico, 220 volts, 60 Hertz. Marca Hitachi, modelo RCI-1,5FSKDN1Q. - Controle remoto não incluso - Família Set Free - Sistema Funcional ou EQUIVALENTE TÉCNICO | 4 | 75 | 0 | 0 | 0%
2.1.6 | Unidade interna do sistema VRF tipo cassete de 4 vias, com potência de refrigeração de 5,60 kW e potência de aquecimento de 6,30 kW, monofásico, 220 volts, 60 Hertz. Marca Hitachi, modelo RCI-2,0FSKDN1Q. - Controle remoto não incluso - Família Set Free - Sistema Funcional ou EQUIVALENTE TÉCNICO | 4 | 75 | 0 | 0 | 0%
2.1.7 | E962SNB3 - Multikit - R410A - line branch ou EQUIVALENTE TÉCNICO | 4 | 75 | 0 | 0 | 0%
2.1.8 | PCAWRBIZ - Controle Remoto sem fio - Família Set Free - Para Sistema Funcional ou EQUIVALENTE TÉCNICO | 4 | 75 | 0 | 0 | 0%
2.1.9 | E162SNB2 - Multikit - R410A - line branch ou EQUIVALENTE TÉCNICO | 4 | 75 | 0 | 0 | 0%
2.1.10 | E102SNB2 - Multikit - R410A - line branch ou EQUIVALENTE TÉCNICO | 4 | 75 | 0 | 0 | 0%
2.1.11 | E242SNB2 - Multikit - R410A - line branch ou EQUIVALENTE TÉCNICO | 4 | 75 | 0 | 0 | 0%
2.1.12 | E302SNB2 - Multikit - R410A - line branch ou EQUIVALENTE TÉCNICO | 4 | 75 | 0 | 0 | 0%
2.1.13 | Válvula GBC 3/8 | 4 | 75 | 0 | 0 | 0%
2.1.14 | Válvula GBC 5/8 | 4 | 75 | 0 | 0 | 0%
2.1.15 | Válvula GBC 1/2 | 4 | 75 | 0 | 0 | 0%
2.1.16 | Válvula GBC 1/4 | 4 | 75 | 0 | 0 | 0%
2.2 | Serviços de Instalação | 4 | 94 | 0 | 0 | 0%
2.2.1 | Remoção e Remontagem de Difusor de Dutos de Ar-Condicionado | 4 | 30 | 0 | 0 | 0%
2.2.2 | GUINDASTE HIDRÁULICO AUTOPROPELIDO, COM LANÇA TELESCÓPICA 28,80 M, CAPACIDADE MÁXIMA 30 T, POTÊNCIA 97 KW, TRAÇÃO 4 X 4 - CHP DIURNO. AF_11/2014 | 79 | 1 | 0 | 0 | 0%
2.2.3 | Instalação de Ar Condicionado Tipo VRF, Unidade Externa, Potência de Refrigeração de até 28 HP MÃO DE OBRA E INSUMOS | 79 | 15 | 0 | 0 | 0%
2.2.4 | Instalação de Ar Condicionado Tipo VRF, Unidade Interna Tipo Cassete de 4 vias, Potência de Refrigeração de 11,20 kW e aquecimento de 12,50 kW | 79 | 15 | 0 | 0 | 0%
2.2.5 | Instalação de Ar Condicionado Tipo VRF, Unidade Interna Tipo Cassete de 1 via, Potência de Refrigeração de 2,8 kW | 79 | 15 | 0 | 0 | 0%
2.2.6 | Instalação de Ar Condicionado Tipo VRF, Unidade Interna Tipo Cassete de 4 vias, Potência de Refrigeração de 2,8 kW | 79 | 15 | 0 | 0 | 0%
2.2.7 | Instalação de Ar Condicionado Tipo VRF, Unidade Interna Tipo Cassete de 4 vias, Potência de Refrigeração de 4,0 kW | 79 | 15 | 0 | 0 | 0%
2.2.8 | Instalação de Ar Condicionado Tipo VRF, Unidade Interna Tipo Cassete de 4 vias, Potência de Refrigeração de 5,6 kW | 79 | 15 | 0 | 0 | 0%
2.3 | Renovação de Ar | 10 | 105 | 0 | 0 | 0%
2.3.1 | DIFUSOR DE AR EM ALUMINIO 1 VIA 396 x 396mm | 60 | 45 | 0 | 0 | 0%
2.3.2 | COLARINHO PARA DUTO FLEXIVEL SEM REGISTO 6""(150MM) | 60 | 45 | 0 | 0 | 0%
2.3.3 | VENEZIANA TOMADA DE AR EXTERNO PINT ELETROST. 500x250mm | 60 | 45 | 0 | 0 | 0%
2.3.4 | DUTOS DE AR EM CHAPA GALVANIZADA #26 | 10 | 50 | 0 | 0 | 0%
2.3.5 | CAIXA DE VENTILACAO PARA FORRO COLARINHO COM BOCAL CVM2500 | 10 | 60 | 0 | 0 | 0%
2.3.6 | CAIXA DE VENTILACAO CVM 3000 - 220V 2.980M3/H MULTIVAC | 10 | 60 | 0 | 0 | 0%
2.3.7 | CAIXA DE VENTILACAO PARA FORRO COLARINHO COM BOCAL CVM1800 | 10 | 60 | 0 | 0 | 0%
2.3.8 | CAIXA DE VENTILACAO PARA FORRO CVM 5000 NOVA EXAUSTORES | 10 | 60 | 0 | 0 | 0%
2.3.9 | DUTO ALUMINIZADO FLEXIVEL SEM ISOLAMENTO 6"" 161mm | 60 | 45 | 0 | 0 | 0%
2.4 | Exaustão | 10 | 105 | 0 | 0 | 0%
2.4.1 | DUTOS DE AR EM CHAPA GALVANIZADA #26 | 14 | 20 | 0 | 0 | 0%
2.4.2 | COLARINHO SEM REGISTRO BORBOLETA 5"" (125MM) | 60 | 45 | 0 | 0 | 0%
2.4.3 | DUTO ALUMINIZADO FLEXIVEL SEM ISOLAMENTO 5"" 131mm | 60 | 45 | 0 | 0 | 0%
2.4.4 | DIFUSOR DE AR EM ALUMINIO 4 VIAS 254 x 254mm | 60 | 45 | 0 | 0 | 0%
2.4.5 | CAIXA DE VENTILACAO PARA FORRO CVM 5000 NOVA EXAUSTORES 3F 380V | 10 | 80 | 0 | 0 | 0%
2.4.6 | CAIXA DE VENTILACAO CFM 1000 - 220V | 10 | 80 | 0 | 0 | 0%
2.5 | Rede de Dreno | 31 | 60 | 0 | 0 | 0%
2.5.1 | TUBO PVC, SERIE NORMAL, ESGOTO PREDIAL, DN 40 MM, FORNECIDO E INSTALADO EM RAMAL DE DESCARGA OU RAMAL DE ESGOTO SANITÁRIO. AF_08/2022 | 31 | 60 | 0 | 0 | 0%
2.6 | Automação | 31 | 105 | 0 | 0 | 0%
2.6.1 | ELETROCALHA PERFURADA TIPO ""U"" 50X50 CHAPA 18 SEM TAMPA | 31 | 65 | 0 | 0 | 0%
2.6.2 | ELETRODUTO RÍGIDO ROSCÁVEL, PVC, DN 25 MM (3/4"), PARA CIRCUITOS TERMINAIS, INSTALADO EM FORRO - FORNECIMENTO E INSTALAÇÃO. AF_03/2023 | 31 | 65 | 0 | 0 | 0%
2.6.3 | Fornecimento e lançamento de cabo utp 4 pares cat 6 | 31 | 65 | 0 | 0 | 0%
2.6.4 | Cabo de cobre flexível, blindado com fita de cobre, 2 x 1,5 mm2, tensão 1kv | 31 | 65 | 0 | 0 | 0%
2.6.5 | Tomada dupla para lógica RJ45, cat.6, com caixa pvc, embutir, completa | 31 | 65 | 0 | 0 | 0%
2.6.6 | Ponto para cabeamento estruturado embutido, com eletroduto pvc rígido Ø 3/4"c/cabo UTP 4 pares cat. 6 | 31 | 65 | 0 | 0 | 0%
2.6.7 | Fornecimento e instalação de patch cords cat.6 c/2,50m - Rev 02 | 31 | 65 | 0 | 0 | 0%
2.6.8 | SERVIDOR LENOVO ISG ST250V3 INTEL XEON E-2436 6C 16GB 7DCES1 | 90 | 15 | 0 | 0 | 0%
2.7 | Rede Frigorígena | 31 | 65 | 0 | 0 | 0%
2.7.1 | TUBO EM COBRE FLEXÍVEL, DN 1/4", COM ISOLAMENTO, INSTALADO EM RAMAL DE ALIMENTAÇÃO DE AR CONDICIONADO COM CONDENSADORA CENTRAL - FORNECIMENTO E INSTALAÇÃO. AF_12/2015 | 6 | 96 | 0 | 0 | 0%
2.7.2 | Tubulação em cobre Ø 3/8", para interligação de condensador/evaporador, inclusive isolamento térmico elastomérico 19mm. multikits, alimentação elétrica, conexões e fixações (infraestrutura p/ sistema de climatização vrv) - fornecimento e instalação | 6 | 90 | 0 | 0 | 0%
2.7.3 | TUBO DE COBRE CLASSE A S/COST DN=1 1/4 (35) SOLDA FOSCOPER | 6 | 90 | 0 | 0 | 0%
2.7.4 | Tubulação em cobre Ø 1/2", para interligação de condensador/evaporador, inclusive isolamento térmico elastomérico 19mm. multikits, alimentação elétrica, conexões e fixações (infraestrutura p/ sistema de climatização vrv) - fornecimento e instalação | 6 | 90 | 0 | 0 | 0%
2.7.5 | Tubulação em cobre Ø 5/8", para interligação de condensador/evaporador, inclusive isolamento térmico elastomérico 19mm. multikits, alimentação elétrica, conexões e fixações (infraestrutura p/ sistema de climatização vrv) - fornecimento e instalação | 6 | 90 | 0 | 0 | 0%
2.7.6 | Tubulação em cobre Ø 3/4", para interligação de condensador/evaporador, inclusive isolamento térmico elastomérico 19mm. multikits, alimentação elétrica, conexões e fixações (infraestrutura p/ sistema de climatização vrv) - fornecimento e instalação | 6 | 90 | 0 | 0 | 0%
2.7.7 | Tubulação em cobre Ø 1", para interligação de condensador/evaporador, inclusive isolamento térmico elastomérico 19mm. multikits, alimentação elétrica, conexões e fixações (infraestrutura p/ sistema de climatização vrv) - fornecimento e instalação | 6 | 90 | 0 | 0 | 0%
2.7.8 | Tubulação em cobre Ø 1 1/8", para interligação de condensador/evaporador, inclusive isolamento térmico elastomérico 19mm. multikits, alimentação elétrica,conexões e fixações (infraestrutura p/ sistema de climatização vrv) - fornecimento e instalação | 6 | 90 | 0 | 0 | 0%
2.7.9 | TUBO COBRE RIGIDO CLASSE E 54mm 2"" | 6 | 90 | 0 | 0 | 0%
2.7.11 | Tubulação em cobre Ø 1 1/2", para interligação de condensador/evaporador, inclusive isolamento térmico elastomérico 19mm. multikits, alimentação elétrica,conexões e fixações (infraestrutura p/ sistema de climatização vrv) - fornecimento e instalação | 6 | 90 | 0 | 0 | 0%
2.7.12 | Tubulação em cobre Ø 7/8", para interligação de condensador/evaporador, inclusive isolamento térmico elastomérico 19mm. multikits, alimentação elétrica, conexões e fixações (infraestrutura p/ sistema de climatização vrv) - fornecimento e instalação | 6 | 90 | 0 | 0 | 0%
3 | Obras Civis | 6 | 90 | 0 | 0 | 0%
3.1 | FORRO EM PLACAS DE GESSO, PARA AMBIENTES COMERCIAIS. AF_08/2023_PS | 4 | 50 | 0 | 0 | 0%
3.2 | FURO MANUAL EM ALVENARIA, PARA INSTALAÇÕES HIDRÁULICAS, DIÂMETROS MAIORES QUE 75 MM E MENORES OU IGUAIS A 100 MM. AF_09/2023 | 61 | 50 | 0 | 0 | 0%
3.3 | DEMOLIÇÃO DE ALVENARIA DE BLOCO FURADO, DE FORMA MANUAL, SEM REAPROVEITAMENTO. AF_09/2023 | 4 | 30 | 0 | 0 | 0%
3.4 | REMOÇÃO DE FORRO DE GESSO, DE FORMA MANUAL, SEM REAPROVEITAMENTO. AF_09/2023 | 4 | 30 | 0 | 0 | 0%
3.6 | ESCAVAÇÃO MANUAL DE VALA. AF_09/2024 | 4 | 27 | 0 | 0 | 0%
3.7 | TRANSPORTE HORIZONTAL COM CARRINHO DE MÃO, DE SACOS DE 30 KG (UNIDADE: KGXKM). AF_07/2019 | 4 | 27 | 0 | 0 | 0%
3.8 | IMPERMEABILIZAÇÃO DE SUPERFÍCIE COM MANTA ASFÁLTICA, DUAS CAMADAS, INCLUSIVE APLICAÇÃO DE PRIMER ASFÁLTICO, E=3MM E E=4MM. AF_09/2023 | 4 | 32 | 0 | 0 | 0%
3.9 | PROTEÇÃO MECÂNICA DE SUPERFICIE HORIZONTAL COM CONCRETO 15 MPA, E=4CM. AF_09/2023 | 34 | 6 | 0 | 0 | 0%
3.10 | GRADIL EXTERNO DE PROTECAO EM FERRO | 40 | 10 | 0 | 0 | 0%
3.11 | PORTAO DESLIZANTE C/BARRA CHATA ACO 1.1/2""x1/4""+PINT.ESMALTE | 50 | 15 | 0 | 0 | 0%
3.12 | RECONSTRUCAO DE RALO PARA AGUA PLUVIAL 0,9x0,3x0,9m | 65 | 5 | 0 | 0 | 0%
3.13 | RALO ABACAXI FERRO FUNDIDO 100mm | 50 | 3 | 0 | 0 | 0%
3.14 | Grade para forro eletrofundida, malha 25x100mm, com barra de 25x2mm | 53 | 1 | 0 | 0 | 0%
3.15 | PORTA EM ALUMÍNIO DE ABRIR TIPO VENEZIANA COM GUARNIÇÃO, FIXAÇÃO COM PARAFUSOS - FORNECIMENTO E INSTALAÇÃO. AF_10/2025 | 61 | 5 | 0 | 0 | 0%
3.16 | MACANETA TIPO ALAVANCA, PADRAO MEDIO | 5 | 5 | 0 | 0 | 0%
3.17 | FECHADURA DE EMBUTIR COM CILINDRO, EXTERNA, COMPLETA, ACABAMENTO PADRÃO MÉDIO, INCLUSO EXECUÇÃO DE FURO - FORNECIMENTO E INSTALAÇÃO. AF_10/2025 | 9 | 1 | 0 | 0 | 0%
3.18 | ALCAPAO EM FERRO 70X70CM, INCLUSO FERRAGENS | 9 | 1 | 0 | 0 | 0%
3.20 | PERFIL SIMPLES "I" OU "H" ATE 8",INCLUSIVE PERDAS.FORNECIMENTO - Vigas L 01 e 02, Perfil I W 6" 152,40 x 84,63 mm, 18,60 kg/m | 66 | 10 | 0 | 0 | 0%
3.21 | PERFIL SIMPLES "I" OU "H" ATE 8",INCLUSIVE PERDAS.FORNECIMENTO - Vigas T 01 a T 06, Perfil I W 4" 101,60 x 67,60 mm, 11,46 kg/m | 51 | 10 | 0 | 0 | 0%
3.22 | PINTURA COM TINTA ALQUÍDICA DE FUNDO (TIPO ZARCÃO) PULVERIZADA SOBRE SUPERFÍCIES METÁLICAS (EXCETO PERFIL) EXECUTADO EM OBRA (POR DEMÃO). AF_01/2020_PE | 51 | 10 | 0 | 0 | 0%
3.23 | JATEAMENTO E PINTURA DE ESTRUTURA METALICA | 52 | 3 | 0 | 0 | 0%
3.24 | Serviço de furo em laje de concreto armado com Ø=110mm e esp=15cm | 56 | 3 | 0 | 0 | 0%
3.25 | MONTAGEM DE ESTRUTURA METÁLICA | 6 | 95 | 0 | 0 | 0%
4 | Instalações Elétricas | 9 | 95 | 0 | 0 | 0%
4.1 | Quadros Elétricos | 9 | 24 | 0 | 0 | 0%
4.1.1 | QUADRO DE DISTRIBUICAO GERAL DE FORCA 10 DISJUNTORES 500A | 9 | 5 | 0 | 0 | 0%
4.1.2 | Disjuntor termomagnetico tripolar 500 A, padrão DIN (Europeu - linha branca),65KA | 9 | 5 | 0 | 0 | 0%
4.1.3 | Mini-disjuntor termomagnético, tripolar 220/380 V, corrente de 63 A | 9 | 5 | 0 | 0 | 0%
4.1.4 | DISJUNTOR TRIPOLAR TIPO DIN, CORRENTE NOMINAL DE 50A - FORNECIMENTO E INSTALAÇÃO. AF_07/2025 | 9 | 5 | 0 | 0 | 0%
4.1.5 | DISJUNTOR TRIPOLAR TIPO DIN, CORRENTE NOMINAL DE 16A - FORNECIMENTO E INSTALAÇÃO. AF_07/2025 | 9 | 5 | 0 | 0 | 0%
4.1.6 | SUPRESSOR DE SURTOS PARA REDE ELETRICA Classe II DPS 275 | 9 | 15 | 0 | 0 | 0%
4.1.7 | QUADRO DISTRIBUICAO SOBREPOR 70 DISJUNTORES +BARRAMENTO | 9 | 5 | 0 | 0 | 0%
4.1.8 | DISJUNTOR MONOPOLAR TIPO DIN, CORRENTE NOMINAL DE 16A - FORNECIMENTO E INSTALAÇÃO. AF_07/2025 | 9 | 5 | 0 | 0 | 0%
4.1.9 | DISJUNTOR TRIPOLAR 10A CURVA B SCHNEIDER | 9 | 5 | 0 | 0 | 0%
4.2 | Cabeamento e Infraestrutura Elétrica | 6 | 95 | 0 | 0 | 0%
4.2.1 | CABO DE COBRE FLEXÍVEL ISOLADO, 70 MM², 0,6/1,0 KV, PARA REDE AÉREA DE DISTRIBUIÇÃO DE ENERGIA ELÉTRICA DE BAIXA TENSÃO - FORNECIMENTO E INSTALAÇÃO. AF_12/2025 | 10 | 85 | 0 | 0 | 0%
4.2.3 | CABO DE COBRE FLEXÍVEL ISOLADO, 16 MM², ANTI-CHAMA 0,6/1,0 KV, PARA CIRCUITOS TERMINAIS - FORNECIMENTO E INSTALAÇÃO. AF_03/2023 | 10 | 85 | 0 | 0 | 0%
4.2.4 | CABO DE COBRE FLEXÍVEL ISOLADO, 10 MM², ANTI-CHAMA 0,6/1,0 KV, PARA CIRCUITOS TERMINAIS - FORNECIMENTO E INSTALAÇÃO. AF_03/2023 | 10 | 85 | 0 | 0 | 0%
4.2.5 | CABO DE COBRE FLEXÍVEL ISOLADO, 6 MM², ANTI-CHAMA 0,6/1,0 KV, PARA CIRCUITOS TERMINAIS - FORNECIMENTO E INSTALAÇÃO. AF_03/2023 | 10 | 85 | 0 | 0 | 0%
4.2.6 | CABO DE COBRE FLEXÍVEL ISOLADO, 2,5 MM², ANTI-CHAMA 0,6/1,0 KV, PARA CIRCUITOS TERMINAIS - FORNECIMENTO E INSTALAÇÃO. AF_03/2023 | 10 | 85 | 0 | 0 | 0%
4.2.7 | ELETRODUTO FLEXÍVEL CORRUGADO REFORÇADO, PVC, DN 32 MM (1"), PARA CIRCUITOS TERMINAIS, INSTALADO EM FORRO - FORNECIMENTO E INSTALAÇÃO. AF_03/2023 | 10 | 85 | 0 | 0 | 0%
4.2.8 | ELETRODUTO FLEXÍVEL CORRUGADO REFORÇADO, PVC, DN 25 MM (3/4"), PARA CIRCUITOS TERMINAIS, INSTALADO EM FORRO - FORNECIMENTO E INSTALAÇÃO. AF_03/2023 | 10 | 85 | 0 | 0 | 0%
4.2.10 | ELETROCALHA LISA OU PERFURADA EM AÇO GALVANIZADO, LARGURA 100MM E ALTURA 50MM, INCLUSIVE EMENDA E FIXAÇÃO - FORNECIMENTO E INSTALAÇÃO. AF_04/2023 | 10 | 85 | 0 | 0 | 0%
4.2.10 | Eletrocalha perfurada galvanizada a fogo, 200x100 mm, com acessórios | 10 | 85 | 0 | 0 | 0%
4.2.16 | ELETROCALHA PERFURADA TIPO ""U"" 50X50 CHAPA 18 SEM TAMPA | 10 | 85 | 0 | 0 | 0%
5 | Limpeza Final da Obra | 6 | 85 | 0 | 0 | 0%
5.1 | REMOÇÃO DE TAPUME/ CHAPAS METÁLICAS E DE MADEIRA, DE FORMA MANUAL, SEM REAPROVEITAMENTO. AF_09/2023 | 100 | 120 | 0 | 0 | 0%
5.2 | LIMPEZA DE PORTA INTEIRAMENTE DE VIDRO. AF_10/2025_PS | 118 | 3 | 0 | 0 | 0%
5.3 | LIMPEZA DE JANELA INTEIRAMENTE DE VIDRO. AF_10/2025_PS | 100 | 21 | 0 | 0 | 0%
5.4 | LIMPEZA DE PISO CERÂMICO/ PORCELANATO/ MÁRMORE/ GRANITO UTILIZANDO DETERGENTE NEUTRO E ESCOVAÇÃO MANUAL. AF_10/2025_PS | 100 | 21 | 0 | 0 | 0%